## Hv
Position | Tv | Hv_CO2 | Hv_H2O | Hv_N2 | Hv_O2 | Hv_T | Fv_T | Hvf | Hv_CO2_trn | Hv_H2O_trn | Hv_trn | qv | Hv_flux | dHvf_dz | dTv_dz | dHv_dT
1 | 336.5528 | 1480.1379 | 1293.3979 | 1120.1167 | 1140.9681 | 1161.2272 | 9.795 | 11374.1808 | -0.15332 | -31066.5492 | -31066.7026 | -74663.2538 | -105729.9564 | -105729.9564 | -1572.4075 | 30.3232
0.99 | 347.6395 | 1924.9605 | 1668.5202 | 1444.3181 | 1474.4825 | 1519.5164 | 11.229 | 17062.6388 | -0.18853 | -35951.9841 | -35952.1726 | -42562.2485 | -78514.4211 | -78514.4211 | -793.5012 | 30.8227
0.98 | 351.9321 | 2099.0184 | 1813.9986 | 1569.9535 | 1604.0557 | 1663.7045 | 12.1129 | 20152.2788 | -0.06707 | -10306.9787 | -10307.0458 | -8795.6427 | -19102.6885 | -19102.6885 | -153.8488 | 31.0684
0.97 | 352.6308 | 2127.4434 | 1837.6916 | 1590.4095 | 1625.1695 | 1687.5597 | 12.286 | 20733.3683 | -0.011027 | -1514.6383 | -1514.6494 | -1232.8356 | -2747.485 | -2747.485 | -21.2939 | 31.1122
0.96 | 352.6845 | 2129.6296 | 1839.5131 | 1591.9822 | 1626.7929 | 1689.407 | 12.3004 | 20780.4242 | -0.0058547 | -721.4895 | -721.4953 | -580.0713 | -1301.5666 | -1301.5666 | -10.0165 | 31.1158
0.95 | 352.7288 | 2131.43 | 1841.0131 | 1593.2772 | 1628.1297 | 1690.9233 | 12.3119 | 20818.4722 | -0.0016656 | -80.6915 | -80.6931 | -65.1716 | -145.8647 | -145.8647 | -1.1236 | 31.1186
0.94 | 352.7308 | 2131.513 | 1841.0822 | 1593.3368 | 1628.1913 | 1690.9932 | 12.3124 | 20820.2329 | -0.0016804 | -50.7967 | -50.7984 | -41.1933 | -91.9916 | -91.9916 | -0.70993 | 31.1187
0.93 | 352.734 | 2131.6426 | 1841.1902 | 1593.4301 | 1628.2875 | 1691.1024 | 12.3133 | 20822.9777 | -0.0016241 | -4.2458 | -4.2474 | -3.9412 | -8.1887 | -8.1887 | -0.067139 | 31.119
0.92 | 352.7341 | 2131.6482 | 1841.1949 | 1593.4341 | 1628.2917 | 1691.1071 | 12.3133 | 20823.0975 | -0.0019221 | -2.1918 | -2.1938 | -2.2942 | -4.488 | -4.488 | -0.038728 | 31.119
0.91 | 352.7344 | 2131.658 | 1841.203 | 1593.4411 | 1628.299 | 1691.1154 | 12.3134 | 20823.3054 | -0.0022704 | 1.3622 | 1.36 | 0.55455 | 1.9145 | 1.9145 | 0.010415 | 31.119
0.9 | 352.7344 | 2131.6583 | 1841.2033 | 1593.4413 | 1628.2992 | 1691.1156 | 12.3134 | 20823.3125 | -0.0027122 | 1.5196 | 1.5169 | 0.69277 | 2.2097 | 2.2097 | 0.012779 | 31.119
0.89 | 352.7344 | 2131.659 | 1841.2039 | 1593.4418 | 1628.2997 | 1691.1162 | 12.3134 | 20823.3282 | -0.0032379 | 1.8167 | 1.8134 | 0.93652 | 2.7499 | 2.7499 | 0.016973 | 31.119
0.88 | 352.7344 | 2131.6588 | 1841.2037 | 1593.4417 | 1628.2996 | 1691.1161 | 12.3134 | 20823.3265 | -0.0038648 | 1.8314 | 1.8276 | 0.96198 | 2.7895 | 2.7895 | 0.017388 | 31.119
0.87 | 352.7344 | 2131.6587 | 1841.2036 | 1593.4416 | 1628.2995 | 1691.116 | 12.3134 | 20823.324 | -0.0046108 | 1.8227 | 1.8181 | 0.96124 | 2.7793 | 2.7793 | 0.017363 | 31.119
0.86 | 352.7344 | 2131.6585 | 1841.2034 | 1593.4415 | 1628.2993 | 1691.1158 | 12.3134 | 20823.3214 | -0.0054971 | 1.8247 | 1.8192 | 0.97661 | 2.7958 | 2.7958 | 0.017603 | 31.119
0.85 | 352.7344 | 2131.658 | 1841.2031 | 1593.4412 | 1628.299 | 1691.1155 | 12.3134 | 20823.3138 | -0.0065513 | 1.7377 | 1.7311 | 0.91536 | 2.6465 | 2.6465 | 0.01653 | 31.119
0.84 | 352.7344 | 2131.6578 | 1841.2029 | 1593.441 | 1628.2988 | 1691.1153 | 12.3134 | 20823.3103 | -0.0078034 | 1.7371 | 1.7293 | 0.93342 | 2.6627 | 2.6627 | 0.016808 | 31.119
0.83 | 352.7344 | 2131.6571 | 1841.2023 | 1593.4405 | 1628.2983 | 1691.1148 | 12.3134 | 20823.2986 | -0.009292 | 1.5898 | 1.5805 | 0.82694 | 2.4075 | 2.4075 | 0.014948 | 31.119
0.82 | 352.7343 | 2131.6568 | 1841.202 | 1593.4403 | 1628.2981 | 1691.1145 | 12.3134 | 20823.2939 | -0.01106 | 1.5879 | 1.5769 | 0.85066 | 2.4275 | 2.4275 | 0.015311 | 31.119
0.81 | 352.7343 | 2131.656 | 1841.2014 | 1593.4397 | 1628.2975 | 1691.1138 | 12.3134 | 20823.2789 | -0.013161 | 1.4011 | 1.3879 | 0.71454 | 2.1025 | 2.1025 | 0.012934 | 31.119
0.8 | 352.7343 | 2131.6555 | 1841.201 | 1593.4394 | 1628.2971 | 1691.1135 | 12.3134 | 20823.273 | -0.015656 | 1.3992 | 1.3836 | 0.74274 | 2.1263 | 2.1263 | 0.013366 | 31.119
0.79 | 352.7343 | 2131.6547 | 1841.2003 | 1593.4387 | 1628.2965 | 1691.1128 | 12.3133 | 20823.2569 | -0.018621 | 1.2098 | 1.1912 | 0.6045 | 1.7957 | 1.7957 | 0.01095 | 31.119
0.78 | 352.7343 | 2131.6541 | 1841.1998 | 1593.4384 | 1628.2961 | 1691.1124 | 12.3133 | 20823.2499 | -0.022143 | 1.2102 | 1.1881 | 0.63428 | 1.8224 | 1.8224 | 0.011405 | 31.119
0.77 | 352.7343 | 2131.6533 | 1841.1991 | 1593.4378 | 1628.2955 | 1691.1117 | 12.3133 | 20823.2345 | -0.026327 | 1.0576 | 1.0312 | 0.52327 | 1.5545 | 1.5545 | 0.0094584 | 31.119
0.76 | 352.7342 | 2131.6527 | 1841.1986 | 1593.4373 | 1628.295 | 1691.1113 | 12.3133 | 20823.2263 | -0.031297 | 1.0627 | 1.0315 | 0.55226 | 1.5837 | 1.5837 | 0.0099027 | 31.119
0.75 | 352.7342 | 2131.6519 | 1841.198 | 1593.4368 | 1628.2945 | 1691.1106 | 12.3133 | 20823.2127 | -0.0372 | 0.97301 | 0.93581 | 0.48836 | 1.4242 | 1.4242 | 0.0087686 | 31.119
0.74 | 352.7342 | 2131.6513 | 1841.1975 | 1593.4363 | 1628.294 | 1691.1101 | 12.3133 | 20823.203 | -0.044213 | 0.98549 | 0.94128 | 0.51609 | 1.4574 | 1.4574 | 0.009196 | 31.119
0.73 | 352.7342 | 2131.6505 | 1841.1968 | 1593.4358 | 1628.2934 | 1691.1096 | 12.3133 | 20823.1908 | -0.052542 | 0.96585 | 0.91331 | 0.50498 | 1.4183 | 1.4183 | 0.00897 | 31.119
0.72 | 352.7342 | 2131.6498 | 1841.1962 | 1593.4352 | 1628.2929 | 1691.109 | 12.3133 | 20823.1786 | -0.062438 | 0.98785 | 0.92541 | 0.53313 | 1.4585 | 1.4585 | 0.0094068 | 31.119
0.71 | 352.7342 | 2131.649 | 1841.1955 | 1593.4347 | 1628.2923 | 1691.1084 | 12.3133 | 20823.1659 | -0.074188 | 1.0295 | 0.95535 | 0.56844 | 1.5238 | 1.5238 | 0.0099749 | 31.119
0.7 | 352.7341 | 2131.648 | 1841.1947 | 1593.4339 | 1628.2915 | 1691.1076 | 12.3133 | 20823.1498 | -0.08815 | 1.0634 | 0.97526 | 0.60038 | 1.5756 | 1.5756 | 0.010473 | 31.119
0.69 | 352.7341 | 2131.647 | 1841.1939 | 1593.4332 | 1628.2908 | 1691.1069 | 12.3133 | 20823.1339 | -0.10473 | 1.1494 | 1.0447 | 0.66947 | 1.7142 | 1.7142 | 0.011611 | 31.119
0.68 | 352.7341 | 2131.6456 | 1841.1927 | 1593.4322 | 1628.2898 | 1691.1058 | 12.3133 | 20823.1118 | -0.12442 | 1.1983 | 1.0739 | 0.70984 | 1.7837 | 1.7837 | 0.012242 | 31.119
0.67 | 352.734 | 2131.6442 | 1841.1915 | 1593.4312 | 1628.2887 | 1691.1048 | 12.3133 | 20823.089 | -0.14781 | 1.3118 | 1.164 | 0.80003 | 1.9641 | 1.9641 | 0.013723 | 31.119
0.66 | 352.734 | 2131.6423 | 1841.1899 | 1593.4298 | 1628.2873 | 1691.1033 | 12.3133 | 20823.058 | -0.17559 | 1.3804 | 1.2048 | 0.85449 | 2.0593 | 2.0593 | 0.014574 | 31.119
0.65 | 352.7339 | 2131.6401 | 1841.1882 | 1593.4283 | 1628.2857 | 1691.1017 | 12.3133 | 20823.0242 | -0.20858 | 1.5111 | 1.3025 | 0.95805 | 2.2605 | 2.2605 | 0.016255 | 31.119
0.64 | 352.7339 | 2131.6375 | 1841.1859 | 1593.4264 | 1628.2837 | 1691.0997 | 12.3133 | 20822.9804 | -0.24777 | 1.6064 | 1.3587 | 1.0335 | 2.3922 | 2.3922 | 0.017433 | 31.119
0.63 | 352.7338 | 2131.6344 | 1841.1834 | 1593.4242 | 1628.2814 | 1691.0974 | 12.3133 | 20822.9304 | -0.29429 | 1.754 | 1.4597 | 1.1503 | 2.6101 | 2.6101 | 0.019299 | 31.119
0.62 | 352.7337 | 2131.6306 | 1841.1802 | 1593.4214 | 1628.2786 | 1691.0945 | 12.3132 | 20822.8684 | -0.34957 | 1.8869 | 1.5374 | 1.2559 | 2.7932 | 2.7932 | 0.020942 | 31.119
0.61 | 352.7336 | 2131.6261 | 1841.1765 | 1593.4182 | 1628.2753 | 1691.0911 | 12.3132 | 20822.7959 | -0.41518 | 2.0618 | 1.6466 | 1.394 | 3.0407 | 3.0407 | 0.023117 | 31.119
0.6 | 352.7335 | 2131.6208 | 1841.172 | 1593.4144 | 1628.2713 | 1691.087 | 12.3132 | 20822.7083 | -0.49315 | 2.2478 | 1.7547 | 1.5418 | 3.2964 | 3.2964 | 0.025416 | 31.119
0.59 | 352.7333 | 2131.6144 | 1841.1667 | 1593.4098 | 1628.2666 | 1691.0822 | 12.3132 | 20822.6046 | -0.58567 | 2.4709 | 1.8852 | 1.7175 | 3.6027 | 3.6027 | 0.028153 | 31.119
0.58 | 352.7331 | 2131.6068 | 1841.1604 | 1593.4044 | 1628.261 | 1691.0765 | 12.3132 | 20822.4809 | -0.69562 | 2.7321 | 2.0365 | 1.9245 | 3.961 | 3.961 | 0.031372 | 31.119
0.57 | 352.7329 | 2131.5978 | 1841.1529 | 1593.3979 | 1628.2543 | 1691.0696 | 12.3131 | 20822.3338 | -0.8261 | 3.0347 | 2.2086 | 2.1622 | 4.3708 | 4.3708 | 0.035058 | 31.119
0.56 | 352.7326 | 2131.5872 | 1841.1441 | 1593.3902 | 1628.2464 | 1691.0615 | 12.3131 | 20822.1593 | -0.98114 | 3.4026 | 2.4214 | 2.4524 | 4.8738 | 4.8738 | 0.039569 | 31.119
0.55 | 352.7323 | 2131.5745 | 1841.1335 | 1593.3811 | 1628.237 | 1691.0519 | 12.313 | 20821.9517 | -1.1651 | 3.8278 | 2.6627 | 2.7855 | 5.4482 | 5.4482 | 0.044734 | 31.119
0.54 | 352.732 | 2131.5595 | 1841.121 | 1593.3703 | 1628.2258 | 1691.0405 | 12.313 | 20821.7056 | -1.3837 | 4.3464 | 2.9626 | 3.1928 | 6.1554 | 6.1554 | 0.051066 | 31.119
0.53 | 352.7315 | 2131.5416 | 1841.1061 | 1593.3574 | 1628.2125 | 1691.027 | 12.3129 | 20821.4131 | -1.6431 | 4.9523 | 3.3092 | 3.6668 | 6.976 | 6.976 | 0.058422 | 31.119
0.52 | 352.731 | 2131.5204 | 1841.0884 | 1593.3422 | 1628.1968 | 1691.0109 | 12.3128 | 20821.0662 | -1.9513 | 5.6837 | 3.7324 | 4.2391 | 7.9714 | 7.9714 | 0.067321 | 31.119
0.51 | 352.7304 | 2131.4953 | 1841.0675 | 1593.3241 | 1628.1781 | 1690.9918 | 12.3127 | 20820.6544 | -2.3169 | 6.5486 | 4.2317 | 4.915 | 9.1467 | 9.1467 | 0.077827 | 31.119
0.5 | 352.7296 | 2131.4654 | 1841.0426 | 1593.3026 | 1628.156 | 1690.9691 | 12.3126 | 20820.1653 | -2.7513 | 7.5799 | 4.8286 | 5.7204 | 10.549 | 10.549 | 0.09035 | 31.119
0.49 | 352.7288 | 2131.43 | 1841.0131 | 1593.2772 | 1628.1297 | 1690.9422 | 12.3124 | 20819.5852 | -3.2666 | 8.8098 | 5.5432 | 6.6815 | 12.2247 | 12.2247 | 0.1053 | 31.119
0.48 | 352.7277 | 2131.3879 | 1840.978 | 1593.2469 | 1628.0984 | 1690.9103 | 12.3122 | 20818.8957 | -3.8787 | 10.2636 | 6.3849 | 7.8162 | 14.2011 | 14.2011 | 0.12295 | 31.119
0.47 | 352.7265 | 2131.338 | 1840.9364 | 1593.211 | 1628.0613 | 1690.8724 | 12.312 | 20818.0784 | -4.6046 | 12.0025 | 7.3979 | 9.1762 | 16.5741 | 16.5741 | 0.14412 | 31.119
0.46 | 352.7251 | 2131.2786 | 1840.887 | 1593.1683 | 1628.0173 | 1690.8273 | 12.3118 | 20817.1063 | -5.467 | 14.0511 | 8.5841 | 10.7766 | 19.3607 | 19.3607 | 0.16901 | 31.1191
0.45 | 352.7233 | 2131.2082 | 1840.8283 | 1593.1176 | 1627.965 | 1690.7739 | 12.3115 | 20815.954 | -6.4892 | 16.4951 | 10.0058 | 12.6908 | 22.6966 | 22.6966 | 0.1988 | 31.1191
0.44 | 352.7213 | 2131.1245 | 1840.7586 | 1593.0574 | 1627.9029 | 1690.7104 | 12.3111 | 20814.5838 | -7.7035 | 19.3799 | 11.6765 | 14.9501 | 26.6265 | 26.6265 | 0.23394 | 31.1191
0.43 | 352.7188 | 2131.0252 | 1840.6759 | 1592.986 | 1627.8291 | 1690.635 | 12.3107 | 20812.9587 | -9.1423 | 22.7956 | 13.6532 | 17.6308 | 31.284 | 31.284 | 0.27564 | 31.1191
0.42 | 352.7159 | 2130.9072 | 1840.5776 | 1592.9012 | 1627.7415 | 1690.5454 | 12.3102 | 20811.0276 | -10.8511 | 26.8552 | 16.0041 | 20.822 | 36.8261 | 36.8261 | 0.32529 | 31.1192
0.41 | 352.7125 | 2130.7672 | 1840.4609 | 1592.8004 | 1627.6375 | 1690.4391 | 12.3097 | 20808.7352 | -12.8749 | 31.605 | 18.7302 | 24.5597 | 43.2898 | 43.2898 | 0.38336 | 31.1192
0.4 | 352.7084 | 2130.6008 | 1840.3223 | 1592.6808 | 1627.514 | 1690.3128 | 12.309 | 20806.0145 | -15.2777 | 37.3131 | 22.0354 | 29.0675 | 51.1029 | 51.1029 | 0.4535 | 31.1192
0.39 | 352.7035 | 2130.4033 | 1840.1577 | 1592.5387 | 1627.3673 | 1690.1628 | 12.3082 | 20802.7812 | -18.1218 | 43.8938 | 25.772 | 34.2613 | 60.0333 | 60.0333 | 0.53409 | 31.1193
0.38 | 352.6978 | 2130.1689 | 1839.9624 | 1592.37 | 1627.1933 | 1689.9848 | 12.3072 | 20798.9498 | -21.4972 | 51.912 | 30.4147 | 40.6254 | 71.0401 | 71.0401 | 0.63314 | 31.1193
0.37 | 352.6909 | 2129.8903 | 1839.7303 | 1592.1697 | 1626.9864 | 1689.7732 | 12.306 | 20794.3912 | -25.4899 | 61.0152 | 35.5253 | 47.8328 | 83.3581 | 83.3581 | 0.74482 | 31.1194
0.36 | 352.6828 | 2129.5601 | 1839.4552 | 1591.9322 | 1626.7413 | 1689.5225 | 12.3047 | 20788.9985 | -30.2261 | 72.2664 | 42.0403 | 56.8062 | 98.8465 | 98.8465 | 0.88454 | 31.1195
0.35 | 352.6732 | 2129.1676 | 1839.1281 | 1591.6498 | 1626.4498 | 1689.2242 | 12.303 | 20782.5772 | -35.8242 | 84.8815 | 49.0573 | 66.8246 | 115.8819 | 115.8819 | 1.0396 | 31.1195
0.34 | 352.6618 | 2128.7027 | 1838.7409 | 1591.3154 | 1626.1046 | 1688.8713 | 12.3011 | 20774.9919 | -42.4599 | 100.651 | 58.1911 | 79.453 | 137.6441 | 137.6441 | 1.2364 | 31.1197
0.33 | 352.6482 | 2128.1501 | 1838.2804 | 1590.9179 | 1625.6942 | 1688.4513 | 12.2988 | 20765.9574 | -50.297 | 118.2297 | 67.9326 | 93.4566 | 161.3892 | 161.3892 | 1.4532 | 31.1198
0.32 | 352.6321 | 2127.496 | 1837.7354 | 1590.4474 | 1625.2086 | 1687.9546 | 12.2961 | 20755.2946 | -59.5775 | 140.3043 | 80.7267 | 111.1923 | 191.919 | 191.919 | 1.7298 | 31.1199
0.31 | 352.613 | 2126.7185 | 1837.0876 | 1589.8881 | 1624.6312 | 1687.3637 | 12.2929 | 20742.5997 | -70.5288 | 164.99 | 94.4612 | 130.9317 | 225.3928 | 225.3928 | 2.0359 | 31.1201
0.3 | 352.5904 | 2125.7984 | 1836.3209 | 1589.2262 | 1623.9479 | 1686.6648 | 12.2891 | 20727.6172 | -83.4785 | 195.8439 | 112.3655 | 155.8058 | 268.1713 | 268.1713 | 2.4243 | 31.1203
0.29 | 352.5635 | 2124.7047 | 1835.4096 | 1588.4394 | 1623.1358 | 1685.8337 | 12.2846 | 20709.7951 | -98.7433 | 230.713 | 131.9698 | 183.8487 | 315.8185 | 315.8185 | 2.8604 | 31.1205
0.28 | 352.5317 | 2123.4097 | 1834.3305 | 1587.5077 | 1622.1741 | 1684.8497 | 12.2793 | 20688.7464 | -116.7569 | 273.7465 | 156.9895 | 218.7372 | 375.7267 | 375.7267 | 3.406 | 31.1208
0.27 | 352.4939 | 2121.8704 | 1833.0478 | 1586.4003 | 1621.031 | 1683.6797 | 12.273 | 20663.731 | -137.9569 | 322.9534 | 184.9965 | 258.688 | 443.6845 | 443.6845 | 4.0296 | 31.1211
0.26 | 352.449 | 2120.046 | 1831.5273 | 1585.0876 | 1619.676 | 1682.293 | 12.2655 | 20634.1602 | -162.9027 | 382.7703 | 219.8676 | 307.702 | 527.5697 | 527.5697 | 4.7981 | 31.1215
0.25 | 352.3957 | 2117.8766 | 1829.7194 | 1583.5266 | 1618.0648 | 1680.6434 | 12.2566 | 20599.0343 | -192.1817 | 451.5206 | 259.3389 | 364.3662 | 623.7051 | 623.7051 | 5.6858 | 31.122
0.24 | 352.3325 | 2115.3033 | 1827.5747 | 1581.675 | 1616.1536 | 1678.6867 | 12.2462 | 20557.5029 | -226.494 | 534.2089 | 307.7149 | 433.3723 | 741.0872 | 741.0872 | 6.7716 | 31.1225
0.23 | 352.2572 | 2112.2414 | 1825.0225 | 1579.4715 | 1613.8792 | 1676.3571 | 12.2338 | 20508.1679 | -266.5885 | 628.5856 | 361.9972 | 512.915 | 874.9122 | 874.9122 | 8.0226 | 31.1231
0.22 | 352.1679 | 2108.6096 | 1821.9951 | 1576.8576 | 1611.1814 | 1673.5935 | 12.2192 | 20449.9031 | -313.3048 | 741.916 | 428.6112 | 610.1387 | 1038.7499 | 1038.7499 | 9.5596 | 31.1239
0.21 | 352.0616 | 2104.285 | 1818.3898 | 1573.7448 | 1607.9687 | 1670.3 | 12.2018 | 20380.6725 | -367.5223 | 868.7213 | 501.1989 | 720.3953 | 1221.5942 | 1221.5942 | 11.3016 | 31.1247
0.2 | 351.9356 | 2099.1608 | 1814.1173 | 1570.056 | 1604.1616 | 1666.3971 | 12.1815 | 20299.1374 | -430.1786 | 1022.117 | 591.9383 | 856.9633 | 1448.9016 | 1448.9016 | 13.4748 | 31.1256
0.19 | 351.7855 | 2093.0588 | 1809.0288 | 1565.6625 | 1599.6274 | 1661.7443 | 12.1573 | 20202.3095 | -502.1768 | 1189.6215 | 687.4447 | 1008.7479 | 1696.1926 | 1696.1926 | 15.8892 | 31.1266
0.18 | 351.608 | 2085.8411 | 1803.0089 | 1560.4647 | 1594.2635 | 1656.2396 | 12.1291 | 20088.6989 | -584.4153 | 1393.6865 | 809.2712 | 1199.0581 | 2008.3293 | 2008.3293 | 18.9453 | 31.1278
0.17 | 351.3968 | 2077.2592 | 1795.8497 | 1554.283 | 1587.8846 | 1649.6861 | 12.0958 | 19954.2181 | -677.5933 | 1614.6679 | 937.0746 | 1410.281 | 2347.3556 | 2347.3556 | 22.3445 | 31.129
0.16 | 351.1472 | 2067.1177 | 1787.3872 | 1546.976 | 1580.345 | 1641.938 | 12.057 | 19796.8686 | -782.2503 | 1879.9803 | 1097.73 | 1672.8875 | 2770.6175 | 2770.6175 | 26.6154 | 31.1304
0.15 | 350.8512 | 2055.0956 | 1777.3526 | 1538.3111 | 1571.405 | 1632.7415 | 12.0116 | 19611.8381 | -898.4727 | 2172.3521 | 1273.8794 | 1973.0491 | 3246.9285 | 3246.9285 | 31.5312 | 31.1319
0.14 | 350.5008 | 2040.872 | 1765.4762 | 1528.0555 | 1560.8251 | 1621.8495 | 11.9589 | 19395.4902 | -1025.8404 | 2506.7579 | 1480.9175 | 2333.6109 | 3814.5285 | 3814.5285 | 37.4988 | 31.1333
0.13 | 350.0862 | 2024.0502 | 1751.4244 | 1515.921 | 1548.3082 | 1608.9509 | 11.8978 | 19142.9127 | -1163.1834 | 2881.4555 | 1718.2721 | 2760.6334 | 4478.9055 | 4478.9055 | 44.6474 | 31.1347
0.12 | 349.5943 | 2004.1026 | 1734.7533 | 1501.5239 | 1533.4595 | 1593.6294 | 11.8269 | 18847.7723 | -1308.2462 | 3284.5412 | 1976.295 | 3256.9964 | 5233.2914 | 5233.2914 | 53.0561 | 31.1359
0.11 | 349.012 | 1980.5059 | 1715.0206 | 1484.4819 | 1515.8859 | 1575.4752 | 11.7456 | 18504.9449 | -1457.7599 | 3729.6765 | 2271.9165 | 3853.9131 | 6125.8296 | 6125.8296 | 63.3152 | 31.1366
0.1 | 348.3193 | 1952.4579 | 1691.5489 | 1464.2094 | 1494.9854 | 1553.8479 | 11.652 | 18105.4206 | -1606.7448 | 4185.0305 | 2578.2857 | 4544.9022 | 7123.1879 | 7123.1879 | 75.3726 | 31.1365
0.09 | 347.4961 | 1919.1637 | 1663.6631 | 1440.1226 | 1470.1585 | 1528.1196 | 11.5453 | 17642.5449 | -1749.0994 | 4665.0661 | 2915.9667 | 5379.6961 | 8295.6628 | 8295.6628 | 90.1907 | 31.1352
0.08 | 346.5112 | 1879.3745 | 1630.3033 | 1411.3049 | 1440.464 | 1497.2909 | 11.4235 | 17104.3719 | -1876.7316 | 5134.6252 | 3257.8936 | 6375.208 | 9633.1016 | 9633.1016 | 108.1878 | 31.1319
0.07 | 345.3288 | 1831.6792 | 1590.265 | 1376.7144 | 1404.8337 | 1460.2378 | 11.2858 | 16479.9626 | -1980.6864 | 5597.3095 | 3616.6231 | 7608.6466 | 11225.2697 | 11225.2697 | 130.9155 | 31.1258
0.06 | 343.889 | 1773.7044 | 1541.5233 | 1334.5991 | 1361.4712 | 1415.067 | 11.1301 | 15749.802 | -2050.2087 | 6022.0456 | 3971.8369 | 9186.3082 | 13158.1451 | 13158.1451 | 160.5311 | 31.1154
0.05 | 342.1134 | 1702.3709 | 1481.4361 | 1282.6728 | 1308.0359 | 1359.3234 | 10.9547 | 14890.945 | -2074.2745 | 6401.5587 | 4327.2842 | 11293.1333 | 15620.4175 | 15620.4175 | 200.825 | 31.099
0.04 | 339.8489 | 1611.651 | 1404.8321 | 1216.4601 | 1239.9461 | 1288.2184 | 10.7566 | 13856.8777 | -2039.3102 | 6702.6151 | 4663.3049 | 14335.1834 | 18998.4883 | 18998.4883 | 259.9721 | 31.0732
0.03 | 336.8737 | 1492.9129 | 1304.2429 | 1129.4943 | 1150.597 | 1194.8736 | 10.5322 | 12584.6947 | -1931.0547 | 6901.2407 | 4970.186 | 18924.523 | 23894.709 | 23894.709 | 350.9424 | 31.0335
0.02 | 332.6919 | 1326.9072 | 1162.9618 | 1007.3078 | 1025.2243 | 1063.9607 | 10.2739 | 10931.0171 | -1725.4282 | 6906.0264 | 5180.5983 | 26534.3792 | 31714.9775 | 31714.9775 | 504.9918 | 30.9705
0.01 | 326.5192 | 1083.8255 | 954.6276 | 827.049 | 840.6268 | 871.4923 | 9.9706 | 8689.269 | -1391.9782 | 6539.8915 | 5147.9133 | 39405.3664 | 44553.2797 | 44553.2797 | 773.9795 | 30.8686
0 | 316.55 | 696.4352 | 618.6549 | 536.1614 | 543.7127 | 562.751 | 9.5947 | 5399.4314 | -865.9772 | 5134.1912 | 4268.2141 | 62383.0818 | 66651.2958 | 66651.2958 | 1277.183 | 30.6903

## Hl
Position | Tl | Hl_CO2 | Hl_MEA | Hl_H2O | Hl_T | Fl_T | Hlf | Hl_CO2_trn | Hl_H2O_trn | Hl_trn | ql | Hl_flux | dHlf_dz | dTl_dz | dHl_dT
1 | 317.85 | -83999.825 | -54691.0199 | -42506.4342 | -44969.3623 | 67.6528 | -3042301.7763 | -8.7013 | -1020975.9936 | -1020984.6949 | 74663.2538 | -946321.441 | -946321.441 | -141.9474 | 83.6084
0.99 | 338.0969 | -83999.825 | -51190.2393 | -40981.3446 | -43222.6849 | 69.0868 | -2986116.731 | -8.2269 | -883034.3508 | -883042.5777 | 42562.2485 | -840480.3292 | -840480.3292 | -93.8384 | 84.0842
0.98 | 350.0777 | -83999.825 | -49069.4461 | -40077.1015 | -42185.5695 | 69.9707 | -2951753.6818 | -2.684 | -227714.5299 | -227717.2139 | 8795.6427 | -218921.5713 | -218921.5713 | -21.0971 | 84.4386
0.97 | 352.3739 | -83999.825 | -48658.7197 | -39903.5667 | -41986.4228 | 70.1438 | -2945087.5409 | -0.43538 | -32888.8009 | -32889.2363 | 1232.8356 | -31656.4007 | -31656.4007 | -2.9851 | 84.5121
0.96 | 352.5638 | -83999.825 | -48624.6942 | -39889.213 | -41969.9478 | 70.1582 | -2944537.0847 | -0.23093 | -15645.2522 | -15645.4831 | 580.0713 | -15065.4118 | -15065.4118 | -1.4126 | 84.5183
0.95 | 352.7152 | -83999.825 | -48597.5472 | -39877.7635 | -41956.8071 | 70.1697 | -2944096.4507 | -0.065642 | -1747.8395 | -1747.9051 | 65.1716 | -1682.7335 | -1682.7335 | -0.15808 | 84.5232
0.94 | 352.7222 | -83999.825 | -48596.2876 | -39877.2323 | -41956.1975 | 70.1702 | -2944076.0057 | -0.066224 | -1100.2394 | -1100.3057 | 41.1933 | -1059.1124 | -1059.1124 | -0.099666 | 84.5234
0.93 | 352.7332 | -83999.825 | -48594.3274 | -39876.4057 | -41955.2488 | 70.1711 | -2944044.1832 | -0.063998 | -91.9558 | -92.0198 | 3.9412 | -88.0786 | -88.0786 | -0.0088041 | 84.5238
0.92 | 352.7337 | -83999.825 | -48594.2412 | -39876.3693 | -41955.2071 | 70.1711 | -2944042.7765 | -0.075742 | -47.4708 | -47.5465 | 2.2942 | -45.2524 | -45.2524 | -0.004786 | 84.5238
0.91 | 352.7345 | -83999.825 | -48594.0918 | -39876.3063 | -41955.1348 | 70.1712 | -2944040.3456 | -0.089468 | 29.5032 | 29.4137 | -0.55455 | 28.8592 | 28.8592 | 0.0021622 | 84.5238
0.9 | 352.7345 | -83999.825 | -48594.0855 | -39876.3037 | -41955.1318 | 70.1712 | -2944040.2356 | -0.10688 | 32.9118 | 32.8049 | -0.69277 | 32.1121 | 32.1121 | 0.0024906 | 84.5238
0.89 | 352.7346 | -83999.825 | -48594.0733 | -39876.2985 | -41955.1259 | 70.1712 | -2944040.031 | -0.12759 | 39.3448 | 39.2172 | -0.93652 | 38.2807 | 38.2807 | 0.0030869 | 84.5238
0.88 | 352.7346 | -83999.825 | -48594.073 | -39876.2984 | -41955.1259 | 70.1712 | -2944040.0194 | -0.1523 | 39.6647 | 39.5124 | -0.96198 | 38.5504 | 38.5504 | 0.0031421 | 84.5238
0.87 | 352.7346 | -83999.825 | -48594.0737 | -39876.2987 | -41955.1263 | 70.1712 | -2944040.0254 | -0.18169 | 39.476 | 39.2943 | -0.96124 | 38.3331 | 38.3331 | 0.0031463 | 84.5238
0.86 | 352.7346 | -83999.825 | -48594.074 | -39876.2988 | -41955.1266 | 70.1712 | -2944040.0246 | -0.21662 | 39.5181 | 39.3014 | -0.97661 | 38.3248 | 38.3248 | 0.0031817 | 84.5238
0.85 | 352.7346 | -83999.825 | -48594.0781 | -39876.3005 | -41955.1287 | 70.1712 | -2944040.0867 | -0.25816 | 37.6343 | 37.3762 | -0.91536 | 36.4608 | 36.4608 | 0.0030414 | 84.5238
0.84 | 352.7346 | -83999.825 | -48594.0786 | -39876.3008 | -41955.1291 | 70.1712 | -2944040.0905 | -0.3075 | 37.6222 | 37.3147 | -0.93342 | 36.3813 | 36.3813 | 0.0030841 | 84.5238
0.83 | 352.7345 | -83999.825 | -48594.0854 | -39876.3036 | -41955.1325 | 70.1712 | -2944040.197 | -0.36616 | 34.432 | 34.0658 | -0.82694 | 33.2389 | 33.2389 | 0.0028378 | 84.5238
0.82 | 352.7345 | -83999.825 | -48594.0861 | -39876.3039 | -41955.133 | 70.1712 | -2944040.2052 | -0.43582 | 34.3911 | 33.9553 | -0.85066 | 33.1047 | 33.1047 | 0.0028949 | 84.5238
0.81 | 352.7345 | -83999.825 | -48594.0947 | -39876.3075 | -41955.1374 | 70.1712 | -2944040.3424 | -0.51861 | 30.3442 | 29.8256 | -0.71454 | 29.111 | 29.111 | 0.0025857 | 84.5239
0.8 | 352.7345 | -83999.825 | -48594.0956 | -39876.3079 | -41955.1382 | 70.1712 | -2944040.3548 | -0.61694 | 30.3038 | 29.6869 | -0.74274 | 28.9441 | 28.9441 | 0.0026619 | 84.5237
0.79 | 352.7344 | -83999.825 | -48594.1046 | -39876.3117 | -41955.1428 | 70.1711 | -2944040.4982 | -0.73378 | 26.2026 | 25.4688 | -0.6045 | 24.8643 | 24.8643 | 0.0023649 | 84.5238
0.78 | 352.7344 | -83999.825 | -48594.1058 | -39876.3122 | -41955.1438 | 70.1711 | -2944040.5145 | -0.87257 | 26.2106 | 25.338 | -0.63428 | 24.7037 | 24.7037 | 0.0024657 | 84.5238
0.77 | 352.7344 | -83999.825 | -48594.1137 | -39876.3156 | -41955.148 | 70.1711 | -2944040.6392 | -1.0374 | 22.9043 | 21.8668 | -0.52327 | 21.3436 | 21.3436 | 0.0022626 | 84.5238
0.76 | 352.7344 | -83999.825 | -48594.1152 | -39876.3162 | -41955.1493 | 70.1711 | -2944040.6597 | -1.2333 | 23.0168 | 21.7835 | -0.55226 | 21.2312 | 21.2312 | 0.002397 | 84.5238
0.75 | 352.7343 | -83999.825 | -48594.1209 | -39876.3186 | -41955.1527 | 70.1711 | -2944040.7505 | -1.4659 | 21.0732 | 19.6073 | -0.48836 | 19.119 | 19.119 | 0.0023476 | 84.5237
0.74 | 352.7343 | -83999.825 | -48594.1228 | -39876.3194 | -41955.1544 | 70.1711 | -2944040.7769 | -1.7423 | 21.3435 | 19.6013 | -0.51609 | 19.0852 | 19.0852 | 0.0025299 | 84.5238
0.73 | 352.7343 | -83999.825 | -48594.1264 | -39876.3209 | -41955.157 | 70.1711 | -2944040.8327 | -2.0705 | 20.9182 | 18.8477 | -0.50498 | 18.3428 | 18.3428 | 0.0026624 | 84.5237
0.72 | 352.7343 | -83999.825 | -48594.1288 | -39876.3219 | -41955.1593 | 70.1711 | -2944040.868 | -2.4604 | 21.3946 | 18.9342 | -0.53313 | 18.4011 | 18.4011 | 0.0029134 | 84.5238
0.71 | 352.7343 | -83999.825 | -48594.131 | -39876.3228 | -41955.1616 | 70.1711 | -2944040.9001 | -2.9234 | 22.2975 | 19.3741 | -0.56844 | 18.8057 | 18.8057 | 0.0032312 | 84.5238
0.7 | 352.7343 | -83999.825 | -48594.1342 | -39876.3242 | -41955.1647 | 70.1711 | -2944040.949 | -3.4737 | 23.0311 | 19.5575 | -0.60038 | 18.9571 | 18.9571 | 0.0035808 | 84.5238
0.69 | 352.7342 | -83999.825 | -48594.1361 | -39876.325 | -41955.1674 | 70.1711 | -2944040.9764 | -4.1268 | 24.8946 | 20.7678 | -0.66947 | 20.0983 | 20.0983 | 0.0040797 | 84.5237
0.68 | 352.7342 | -83999.825 | -48594.1406 | -39876.3269 | -41955.1717 | 70.1711 | -2944041.0454 | -4.9031 | 25.9529 | 21.0498 | -0.70984 | 20.34 | 20.34 | 0.0045694 | 84.5238
0.67 | 352.7342 | -83999.825 | -48594.1436 | -39876.3282 | -41955.1757 | 70.1711 | -2944041.0899 | -5.8245 | 28.4115 | 22.587 | -0.80003 | 21.787 | 21.787 | 0.0052569 | 84.5238
0.66 | 352.7342 | -83999.825 | -48594.1499 | -39876.3308 | -41955.1818 | 70.1711 | -2944041.1878 | -6.9195 | 29.8958 | 22.9764 | -0.85449 | 22.1219 | 22.1219 | 0.0059447 | 84.5238
0.65 | 352.7341 | -83999.825 | -48594.1554 | -39876.3331 | -41955.188 | 70.1711 | -2944041.2706 | -8.2192 | 32.7267 | 24.5075 | -0.95805 | 23.5495 | 23.5495 | 0.0068568 | 84.5237
0.64 | 352.7341 | -83999.825 | -48594.1644 | -39876.3369 | -41955.1966 | 70.1711 | -2944041.4096 | -9.7637 | 34.7923 | 25.0286 | -1.0335 | 23.9951 | 23.9951 | 0.0078242 | 84.5237
0.63 | 352.734 | -83999.825 | -48594.1736 | -39876.3408 | -41955.2061 | 70.1711 | -2944041.5512 | -11.5969 | 37.9885 | 26.3916 | -1.1503 | 25.2412 | 25.2412 | 0.0090392 | 84.5237
0.62 | 352.734 | -83999.825 | -48594.1864 | -39876.3462 | -41955.2183 | 70.1711 | -2944041.748 | -13.7753 | 40.8671 | 27.0917 | -1.2559 | 25.8359 | 25.8359 | 0.010401 | 84.5237
0.61 | 352.7339 | -83999.825 | -48594.2009 | -39876.3523 | -41955.2324 | 70.171 | -2944041.9698 | -16.3608 | 44.6549 | 28.2941 | -1.394 | 26.9001 | 26.9001 | 0.012049 | 84.5237
0.6 | 352.7338 | -83999.825 | -48594.219 | -39876.36 | -41955.2496 | 70.171 | -2944042.2477 | -19.4332 | 48.6833 | 29.2501 | -1.5418 | 27.7083 | 27.7083 | 0.013967 | 84.5237
0.59 | 352.7337 | -83999.825 | -48594.2404 | -39876.369 | -41955.27 | 70.171 | -2944042.5756 | -23.0795 | 53.5149 | 30.4354 | -1.7175 | 28.7179 | 28.7179 | 0.016246 | 84.5237
0.58 | 352.7335 | -83999.825 | -48594.266 | -39876.3798 | -41955.2943 | 70.171 | -2944042.9674 | -27.4123 | 59.1733 | 31.761 | -1.9245 | 29.8364 | 29.8364 | 0.018948 | 84.5237
0.57 | 352.7333 | -83999.825 | -48594.2967 | -39876.3927 | -41955.3233 | 70.1709 | -2944043.437 | -32.5542 | 65.7272 | 33.173 | -2.1622 | 31.0108 | 31.0108 | 0.022137 | 84.5237
0.56 | 352.7331 | -83999.825 | -48594.3329 | -39876.408 | -41955.3576 | 70.1709 | -2944043.9889 | -38.6641 | 73.6945 | 35.0304 | -2.4524 | 32.578 | 32.578 | 0.025945 | 84.5236
0.55 | 352.7329 | -83999.825 | -48594.3763 | -39876.4263 | -41955.3985 | 70.1708 | -2944044.6511 | -45.9144 | 82.9051 | 36.9907 | -2.7855 | 34.2052 | 34.2052 | 0.030439 | 84.5236
0.54 | 352.7326 | -83999.825 | -48594.4273 | -39876.4478 | -41955.4469 | 70.1708 | -2944045.4283 | -54.5295 | 94.1372 | 39.6077 | -3.1928 | 36.4149 | 36.4149 | 0.035806 | 84.5235
0.53 | 352.7323 | -83999.825 | -48594.4883 | -39876.4735 | -41955.5046 | 70.1707 | -2944046.3565 | -64.7515 | 107.2627 | 42.5112 | -3.6668 | 38.8444 | 38.8444 | 0.042153 | 84.5235
0.52 | 352.7319 | -83999.825 | -48594.5603 | -39876.5039 | -41955.5728 | 70.1706 | -2944047.4512 | -76.8974 | 123.1038 | 46.2064 | -4.2391 | 41.9673 | 41.9673 | 0.049718 | 84.5234
0.51 | 352.7314 | -83999.825 | -48594.6458 | -39876.5399 | -41955.6538 | 70.1705 | -2944048.7513 | -91.3068 | 141.8391 | 50.5323 | -4.915 | 45.6172 | 45.6172 | 0.058686 | 84.5233
0.5 | 352.7308 | -83999.825 | -48594.7473 | -39876.5828 | -41955.7501 | 70.1704 | -2944050.2934 | -108.4277 | 164.1793 | 55.7516 | -5.7204 | 50.0312 | 50.0312 | 0.069349 | 84.5232
0.49 | 352.7302 | -83999.825 | -48594.8674 | -39876.6334 | -41955.8641 | 70.1702 | -2944052.1176 | -128.7356 | 190.8209 | 62.0852 | -6.6815 | 55.4037 | 55.4037 | 0.082009 | 84.5232
0.48 | 352.7294 | -83999.825 | -48595.0105 | -39876.6938 | -41955.9998 | 70.17 | -2944054.29 | -152.8637 | 222.3166 | 69.453 | -7.8162 | 61.6368 | 61.6368 | 0.097036 | 84.523
0.47 | 352.7284 | -83999.825 | -48595.1797 | -39876.7651 | -41956.1604 | 70.1698 | -2944056.856 | -181.4765 | 259.9882 | 78.5117 | -9.1762 | 69.3356 | 69.3356 | 0.11489 | 84.5229
0.46 | 352.7273 | -83999.825 | -48595.3814 | -39876.8502 | -41956.3516 | 70.1696 | -2944059.9166 | -215.4691 | 304.3718 | 88.9027 | -10.7766 | 78.1261 | 78.1261 | 0.13606 | 84.5227
0.45 | 352.726 | -83999.825 | -48595.62 | -39876.9508 | -41956.578 | 70.1693 | -2944063.5349 | -255.768 | 357.3249 | 101.5569 | -12.6908 | 88.8661 | 88.8661 | 0.1612 | 84.5225
0.44 | 352.7244 | -83999.825 | -48595.9043 | -39877.0707 | -41956.8474 | 70.1689 | -2944067.8468 | -303.6386 | 419.8352 | 116.1966 | -14.9501 | 101.2466 | 101.2466 | 0.19102 | 84.5223
0.43 | 352.7225 | -83999.825 | -48596.2416 | -39877.2129 | -41957.1669 | 70.1685 | -2944072.9601 | -360.3686 | 493.853 | 133.4844 | -17.6308 | 115.8536 | 115.8536 | 0.22637 | 84.522
0.42 | 352.7203 | -83999.825 | -48596.6422 | -39877.3819 | -41957.5464 | 70.168 | -2944079.034 | -427.747 | 581.8361 | 154.0892 | -20.822 | 133.2672 | 133.2672 | 0.26836 | 84.5217
0.41 | 352.7176 | -83999.825 | -48597.1196 | -39877.5832 | -41957.9974 | 70.1675 | -2944086.2723 | -507.5577 | 684.7918 | 177.2341 | -24.5597 | 152.6744 | 152.6744 | 0.31799 | 84.5213
0.4 | 352.7145 | -83999.825 | -48597.684 | -39877.8212 | -41958.5319 | 70.1668 | -2944094.8267 | -602.3286 | 808.5351 | 206.2066 | -29.0675 | 177.1391 | 177.1391 | 0.37708 | 84.5208
0.39 | 352.7107 | -83999.825 | -48598.3603 | -39878.1064 | -41959.1686 | 70.166 | -2944105.0826 | -714.524 | 951.2231 | 236.6991 | -34.2613 | 202.4378 | 202.4378 | 0.44669 | 84.5203
0.38 | 352.7062 | -83999.825 | -48599.1552 | -39878.4417 | -41959.9209 | 70.165 | -2944117.1278 | -847.7093 | 1125.1142 | 277.4049 | -40.6254 | 236.7794 | 236.7794 | 0.52976 | 84.5196
0.37 | 352.7009 | -83999.825 | -48600.1131 | -39878.8456 | -41960.8197 | 70.1638 | -2944131.6578 | -1005.285 | 1322.5942 | 317.3092 | -47.8328 | 269.4764 | 269.4764 | 0.62729 | 84.5188
0.36 | 352.6947 | -83999.825 | -48601.2324 | -39879.3177 | -41961.8782 | 70.1625 | -2944148.6144 | -1192.2599 | 1566.7335 | 374.4735 | -56.8062 | 317.6674 | 317.6674 | 0.74398 | 84.5179
0.35 | 352.6871 | -83999.825 | -48602.5873 | -39879.8891 | -41963.1454 | 70.1608 | -2944169.1693 | -1413.3331 | 1840.5802 | 427.2471 | -66.8246 | 360.4225 | 360.4225 | 0.88057 | 84.5168
0.34 | 352.6783 | -83999.825 | -48604.163 | -39880.5536 | -41964.634 | 70.1589 | -2944193.0365 | -1675.4937 | 2183.0256 | 507.5319 | -79.453 | 428.0789 | 428.0789 | 1.0443 | 84.5155
0.33 | 352.6676 | -83999.825 | -48606.0741 | -39881.3596 | -41966.4178 | 70.1566 | -2944222.0322 | -1985.2653 | 2564.9839 | 579.7186 | -93.4566 | 486.262 | 486.262 | 1.2356 | 84.5139
0.32 | 352.6553 | -83999.825 | -48608.2921 | -39882.295 | -41968.5105 | 70.1539 | -2944255.6268 | -2352.2969 | 3044.8646 | 692.5677 | -111.1923 | 581.3754 | 581.3754 | 1.4649 | 84.5121
0.31 | 352.6403 | -83999.825 | -48610.979 | -39883.4282 | -41971.0166 | 70.1507 | -2944296.386 | -2785.7039 | 3581.9555 | 796.2515 | -130.9317 | 665.3199 | 665.3199 | 1.7329 | 84.5099
0.3 | 352.6229 | -83999.825 | -48614.1018 | -39884.7453 | -41973.9579 | 70.1469 | -2944343.6829 | -3298.6084 | 4253.7151 | 955.1067 | -155.8058 | 799.3009 | 799.3009 | 2.0536 | 84.5073
0.29 | 352.6018 | -83999.825 | -48617.8698 | -39886.3346 | -41977.473 | 70.1424 | -2944400.8241 | -3903.797 | 5013.757 | 1109.96 | -183.8487 | 926.1113 | 926.1113 | 2.4291 | 84.5042
0.28 | 352.5773 | -83999.825 | -48622.2684 | -39888.1898 | -41981.6062 | 70.1371 | -2944467.4422 | -4618.78 | 5952.7174 | 1333.9374 | -218.7372 | 1115.2002 | 1115.2002 | 2.8767 | 84.5007
0.27 | 352.5478 | -83999.825 | -48627.5523 | -39890.4186 | -41986.5342 | 70.1308 | -2944547.5336 | -5461.3854 | 7028.0471 | 1566.6617 | -258.688 | 1307.9736 | 1307.9736 | 3.4016 | 84.4964
0.26 | 352.5132 | -83999.825 | -48633.7521 | -39893.0338 | -41992.3406 | 70.1233 | -2944641.4205 | -6454.4808 | 8337.2324 | 1882.7516 | -307.702 | 1575.0496 | 1575.0496 | 4.0247 | 84.4913
0.25 | 352.4718 | -83999.825 | -48641.1828 | -39896.1683 | -41999.2535 | 70.1144 | -2944753.9979 | -7622.365 | 9845.1936 | 2222.8285 | -364.3662 | 1858.4623 | 1858.4623 | 4.7551 | 84.4853
0.24 | 352.423 | -83999.825 | -48649.9273 | -39899.8573 | -42007.4048 | 70.104 | -2944886.3844 | -8994.1989 | 11662.921 | 2668.7221 | -433.3723 | 2235.3497 | 2235.3497 | 5.6185 | 84.4782
0.23 | 352.3644 | -83999.825 | -48660.4253 | -39904.2863 | -42017.1113 | 70.0916 | -2945045.3666 | -10601.7161 | 13744.0827 | 3142.3666 | -512.915 | 2629.4516 | 2629.4516 | 6.627 | 84.4698
0.22 | 352.2955 | -83999.825 | -48672.7651 | -39909.4927 | -42028.5375 | 70.077 | -2945232.0883 | -12480.9979 | 16251.1374 | 3770.1395 | -610.1387 | 3160.0008 | 3160.0008 | 7.8152 | 84.4599
0.21 | 352.2124 | -83999.825 | -48687.6589 | -39915.7773 | -42042.1666 | 70.0596 | -2945457.5499 | -14670.9274 | 19069.4453 | 4398.5179 | -720.3953 | 3678.1226 | 3678.1226 | 9.1924 | 84.4481
0.2 | 352.1151 | -83999.825 | -48705.0753 | -39923.1273 | -42058.1424 | 70.0393 | -2945720.8921 | -17213.9891 | 22493.6419 | 5279.6528 | -856.9633 | 4422.6895 | 4422.6895 | 10.8104 | 84.4344
0.19 | 351.9971 | -83999.825 | -48726.2097 | -39932.0474 | -42077.2227 | 70.0151 | -2946040.6415 | -20153.6441 | 26259.4061 | 6105.762 | -1008.7479 | 5097.0141 | 5097.0141 | 12.6665 | 84.4181
0.18 | 351.8599 | -83999.825 | -48750.7865 | -39942.4221 | -42099.4758 | 69.9869 | -2946411.9196 | -23535.2453 | 30874.62 | 7339.3747 | -1199.0581 | 6140.3165 | 6140.3165 | 14.8365 | 84.3991
0.17 | 351.6936 | -83999.825 | -48780.5506 | -39954.989 | -42125.9688 | 69.9536 | -2946861.7967 | -27400.394 | 35923.9636 | 8523.5696 | -1410.281 | 7113.2886 | 7113.2886 | 17.3026 | 84.3767
0.16 | 351.5 | -83999.825 | -48815.2018 | -39969.6226 | -42156.8 | 69.9148 | -2947384.8529 | -31787.6857 | 42040.1927 | 10252.507 | -1672.8875 | 8579.6195 | 8579.6195 | 20.1526 | 84.3507
0.15 | 351.2683 | -83999.825 | -48856.6527 | -39987.1324 | -42193.1567 | 69.8694 | -2948010.6097 | -36724.1064 | 48873.8894 | 12149.783 | -1973.0491 | 10176.7339 | 10176.7339 | 23.3699 | 84.3203
0.14 | 350.9956 | -83999.825 | -48905.4256 | -40007.7417 | -42235.5628 | 69.8167 | -2948746.4804 | -42222.3494 | 56806.0478 | 14583.6984 | -2333.6109 | 12250.0875 | 12250.0875 | 27.0095 | 84.2851
0.13 | 350.6736 | -83999.825 | -48962.998 | -40032.0783 | -42285.0123 | 69.7556 | -2949614.7863 | -48273.1105 | 65861.0523 | 17587.9417 | -2760.6334 | 14827.3083 | 14827.3083 | 31.0795 | 84.2444
0.12 | 350.29 | -83999.825 | -49031.528 | -40061.0598 | -42342.8141 | 69.6847 | -2950648.3875 | -54833.7435 | 75850.6729 | 21016.9294 | -3256.9964 | 17759.933 | 17759.933 | 35.5568 | 84.1974
0.11 | 349.8391 | -83999.825 | -49112.0598 | -40095.1348 | -42409.7237 | 69.6034 | -2951862.1813 | -61828.4343 | 87195.3856 | 25366.9513 | -3853.9131 | 21513.0382 | 21513.0382 | 40.4666 | 84.1437
0.1 | 349.2999 | -83999.825 | -49208.2664 | -40135.8676 | -42487.7123 | 69.5098 | -2953312.0223 | -69126.347 | 99299.4234 | 30173.0764 | -4544.9022 | 25628.1742 | 25628.1742 | 45.7096 | 84.0823
0.09 | 348.6642 | -83999.825 | -49321.6036 | -40183.889 | -42577.6328 | 69.4031 | -2955018.2376 | -76556.2848 | 112679.3603 | 36123.0755 | -5379.6961 | 30743.3793 | 30743.3793 | 51.2904 | 84.0129
0.08 | 347.9056 | -83999.825 | -49456.7095 | -40241.1845 | -42681.7635 | 69.2813 | -2957050.0777 | -83881.6965 | 126739.2375 | 42857.541 | -6375.208 | 36482.333 | 36482.333 | 57.0809 | 83.9344
0.07 | 347.0073 | -83999.825 | -49616.5162 | -40309.0265 | -42801.4815 | 69.1436 | -2959448.8693 | -90833.2142 | 141877.0383 | 51043.8241 | -7608.6466 | 43435.1775 | 43435.1775 | 63.0598 | 83.8468
0.06 | 345.9357 | -83999.825 | -49806.8575 | -40389.9329 | -42939.4046 | 68.9879 | -2962298.3277 | -97094.6314 | 157785.4993 | 60690.8678 | -9186.3082 | 51504.5596 | 51504.5596 | 69.1703 | 83.7492
0.05 | 344.6589 | -83999.825 | -50033.2711 | -40486.317 | -43097.9221 | 68.8125 | -2965674.7147 | -102350.6041 | 174948.8477 | 72598.2436 | -11293.1333 | 61305.1104 | 61305.1104 | 75.491 | 83.6416
0.04 | 343.1245 | -83999.825 | -50304.8037 | -40602.1176 | -43280.97 | 68.6144 | -2969698.7432 | -106289.5756 | 193717.3642 | 87427.7886 | -14335.1834 | 73092.6052 | 73092.6052 | 82.3328 | 83.5232
0.03 | 341.2691 | -83999.825 | -50632.3223 | -40742.1018 | -43493.3312 | 68.39 | -2974510.6938 | -108652.1956 | 215581.8128 | 106929.6172 | -18924.523 | 88005.0942 | 88005.0942 | 90.3444 | 83.3935
0.02 | 338.9801 | -83999.825 | -51035.1676 | -40914.7475 | -43743.8993 | 68.1317 | -2980345.9213 | -109228.1883 | 242964.4045 | 133736.2161 | -26534.3792 | 107201.8369 | 107201.8369 | 101.2133 | 83.2512
0.01 | 336.1006 | -83999.825 | -51540.0263 | -41131.8505 | -44045.3088 | 67.8284 | -2987521.2307 | -107882.6173 | 281782.9993 | 173900.3819 | -39405.3664 | 134495.0155 | 134495.0155 | 117.8239 | 83.0944
0 | 332.2648 | -83999.825 | -52209.2379 | -41420.9208 | -44428.1186 | 67.4525 | -2996788.0378 | -104448.955 | 343750.4672 | 239301.5121 | -62383.0818 | 176918.4304 | 176918.4304 | 146.4827 | 82.9167

## Fl
Position | Fl_CO2 | Fl_MEA | Fl_H2O | Fl_T | Fl_CO2_true | Fl_MEA_true | Fl_H2O_true | Fl_MEAH_true | Fl_MEACOO_true | Fl_HCO3_true
1 | 1.8466 | 7.3865 | 58.4197 | 67.6528 | 8.9935e-09 | 3.8223 | 60.0335 | 1.8984 | 1.873 | 0.02546
0.99 | 1.8466 | 7.3865 | 59.8537 | 69.0868 | 4.6535e-08 | 3.8339 | 61.4582 | 1.8973 | 1.8581 | 0.039259
0.98 | 1.8466 | 7.3865 | 60.7376 | 69.9707 | 1.1946e-07 | 3.8435 | 62.3338 | 1.8967 | 1.8465 | 0.050164
0.97 | 1.8466 | 7.3865 | 60.9107 | 70.1438 | 1.4275e-07 | 3.8456 | 62.5051 | 1.8966 | 1.844 | 0.052528
0.96 | 1.8466 | 7.3865 | 60.9251 | 70.1582 | 1.4487e-07 | 3.8458 | 62.5193 | 1.8966 | 1.8438 | 0.052728
0.95 | 1.8466 | 7.3865 | 60.9366 | 70.1697 | 1.4658e-07 | 3.8459 | 62.5307 | 1.8965 | 1.8437 | 0.052888
0.94 | 1.8466 | 7.3865 | 60.9371 | 70.1702 | 1.4666e-07 | 3.8459 | 62.5312 | 1.8965 | 1.8436 | 0.052895
0.93 | 1.8466 | 7.3865 | 60.9379 | 70.1711 | 1.4678e-07 | 3.8459 | 62.532 | 1.8965 | 1.8436 | 0.052907
0.92 | 1.8466 | 7.3865 | 60.938 | 70.1711 | 1.4678e-07 | 3.8459 | 62.5321 | 1.8965 | 1.8436 | 0.052907
0.91 | 1.8466 | 7.3865 | 60.938 | 70.1712 | 1.4679e-07 | 3.8459 | 62.5321 | 1.8965 | 1.8436 | 0.052908
0.9 | 1.8466 | 7.3865 | 60.938 | 70.1712 | 1.4679e-07 | 3.8459 | 62.5321 | 1.8965 | 1.8436 | 0.052908
0.89 | 1.8466 | 7.3865 | 60.938 | 70.1712 | 1.468e-07 | 3.8459 | 62.5321 | 1.8965 | 1.8436 | 0.052908
0.88 | 1.8466 | 7.3865 | 60.938 | 70.1712 | 1.468e-07 | 3.8459 | 62.5321 | 1.8965 | 1.8436 | 0.052908
0.87 | 1.8466 | 7.3865 | 60.938 | 70.1712 | 1.468e-07 | 3.8459 | 62.5321 | 1.8965 | 1.8436 | 0.052908
0.86 | 1.8466 | 7.3865 | 60.938 | 70.1712 | 1.468e-07 | 3.8459 | 62.5321 | 1.8965 | 1.8436 | 0.052908
0.85 | 1.8466 | 7.3865 | 60.938 | 70.1712 | 1.468e-07 | 3.8459 | 62.5321 | 1.8965 | 1.8436 | 0.052908
0.84 | 1.8466 | 7.3865 | 60.938 | 70.1712 | 1.468e-07 | 3.8459 | 62.5321 | 1.8965 | 1.8436 | 0.052908
0.83 | 1.8466 | 7.3865 | 60.938 | 70.1712 | 1.4679e-07 | 3.8459 | 62.5321 | 1.8965 | 1.8436 | 0.052908
0.82 | 1.8466 | 7.3865 | 60.938 | 70.1712 | 1.4679e-07 | 3.8459 | 62.5321 | 1.8965 | 1.8436 | 0.052908
0.81 | 1.8466 | 7.3865 | 60.938 | 70.1712 | 1.4679e-07 | 3.8459 | 62.5321 | 1.8965 | 1.8436 | 0.052908
0.8 | 1.8466 | 7.3865 | 60.938 | 70.1712 | 1.4679e-07 | 3.8459 | 62.5321 | 1.8965 | 1.8436 | 0.052908
0.79 | 1.8466 | 7.3865 | 60.938 | 70.1711 | 1.4679e-07 | 3.8459 | 62.5321 | 1.8965 | 1.8436 | 0.052908
0.78 | 1.8466 | 7.3865 | 60.938 | 70.1711 | 1.4679e-07 | 3.8459 | 62.5321 | 1.8965 | 1.8436 | 0.052908
0.77 | 1.8466 | 7.3865 | 60.938 | 70.1711 | 1.4679e-07 | 3.8459 | 62.5321 | 1.8965 | 1.8436 | 0.052908
0.76 | 1.8466 | 7.3865 | 60.938 | 70.1711 | 1.4679e-07 | 3.8459 | 62.5321 | 1.8965 | 1.8436 | 0.052908
0.75 | 1.8466 | 7.3865 | 60.938 | 70.1711 | 1.4679e-07 | 3.8459 | 62.5321 | 1.8965 | 1.8436 | 0.052908
0.74 | 1.8466 | 7.3865 | 60.938 | 70.1711 | 1.4679e-07 | 3.8459 | 62.5321 | 1.8966 | 1.8436 | 0.052908
0.73 | 1.8466 | 7.3865 | 60.938 | 70.1711 | 1.4679e-07 | 3.8459 | 62.5321 | 1.8966 | 1.8436 | 0.052908
0.72 | 1.8466 | 7.3865 | 60.938 | 70.1711 | 1.4679e-07 | 3.8459 | 62.5321 | 1.8966 | 1.8436 | 0.052908
0.71 | 1.8466 | 7.3865 | 60.938 | 70.1711 | 1.468e-07 | 3.8459 | 62.5321 | 1.8966 | 1.8436 | 0.052908
0.7 | 1.8466 | 7.3865 | 60.938 | 70.1711 | 1.468e-07 | 3.8459 | 62.5321 | 1.8966 | 1.8436 | 0.052909
0.69 | 1.8467 | 7.3865 | 60.938 | 70.1711 | 1.468e-07 | 3.8459 | 62.5321 | 1.8966 | 1.8437 | 0.052909
0.68 | 1.8467 | 7.3865 | 60.938 | 70.1711 | 1.468e-07 | 3.8459 | 62.5321 | 1.8966 | 1.8437 | 0.052909
0.67 | 1.8467 | 7.3865 | 60.938 | 70.1711 | 1.468e-07 | 3.8459 | 62.5321 | 1.8966 | 1.8437 | 0.052909
0.66 | 1.8467 | 7.3865 | 60.9379 | 70.1711 | 1.468e-07 | 3.8459 | 62.5321 | 1.8966 | 1.8437 | 0.052909
0.65 | 1.8467 | 7.3865 | 60.9379 | 70.1711 | 1.468e-07 | 3.8459 | 62.5321 | 1.8966 | 1.8437 | 0.05291
0.64 | 1.8467 | 7.3865 | 60.9379 | 70.1711 | 1.468e-07 | 3.8459 | 62.532 | 1.8966 | 1.8437 | 0.05291
0.63 | 1.8467 | 7.3865 | 60.9379 | 70.1711 | 1.468e-07 | 3.8459 | 62.532 | 1.8966 | 1.8437 | 0.05291
0.62 | 1.8467 | 7.3865 | 60.9379 | 70.1711 | 1.4681e-07 | 3.8458 | 62.532 | 1.8966 | 1.8437 | 0.052911
0.61 | 1.8467 | 7.3865 | 60.9378 | 70.171 | 1.4681e-07 | 3.8458 | 62.532 | 1.8966 | 1.8437 | 0.052911
0.6 | 1.8467 | 7.3865 | 60.9378 | 70.171 | 1.4681e-07 | 3.8458 | 62.532 | 1.8966 | 1.8437 | 0.052912
0.59 | 1.8467 | 7.3865 | 60.9378 | 70.171 | 1.4681e-07 | 3.8458 | 62.5319 | 1.8966 | 1.8437 | 0.052912
0.58 | 1.8467 | 7.3865 | 60.9377 | 70.171 | 1.4682e-07 | 3.8457 | 62.5319 | 1.8967 | 1.8437 | 0.052913
0.57 | 1.8468 | 7.3865 | 60.9377 | 70.1709 | 1.4682e-07 | 3.8457 | 62.5319 | 1.8967 | 1.8438 | 0.052914
0.56 | 1.8468 | 7.3865 | 60.9376 | 70.1709 | 1.4683e-07 | 3.8456 | 62.5318 | 1.8967 | 1.8438 | 0.052915
0.55 | 1.8468 | 7.3865 | 60.9375 | 70.1708 | 1.4683e-07 | 3.8456 | 62.5318 | 1.8967 | 1.8438 | 0.052917
0.54 | 1.8469 | 7.3865 | 60.9374 | 70.1708 | 1.4684e-07 | 3.8455 | 62.5317 | 1.8968 | 1.8439 | 0.052918
0.53 | 1.8469 | 7.3865 | 60.9373 | 70.1707 | 1.4685e-07 | 3.8454 | 62.5316 | 1.8968 | 1.8439 | 0.05292
0.52 | 1.847 | 7.3865 | 60.9372 | 70.1706 | 1.4686e-07 | 3.8453 | 62.5315 | 1.8969 | 1.844 | 0.052923
0.51 | 1.847 | 7.3865 | 60.937 | 70.1705 | 1.4688e-07 | 3.8452 | 62.5314 | 1.8969 | 1.844 | 0.052925
0.5 | 1.8471 | 7.3865 | 60.9368 | 70.1704 | 1.4689e-07 | 3.8451 | 62.5313 | 1.897 | 1.8441 | 0.052929
0.49 | 1.8472 | 7.3865 | 60.9366 | 70.1702 | 1.4691e-07 | 3.8449 | 62.5311 | 1.8971 | 1.8442 | 0.052932
0.48 | 1.8473 | 7.3865 | 60.9363 | 70.17 | 1.4693e-07 | 3.8447 | 62.5309 | 1.8972 | 1.8443 | 0.052937
0.47 | 1.8474 | 7.3865 | 60.936 | 70.1698 | 1.4696e-07 | 3.8445 | 62.5307 | 1.8973 | 1.8444 | 0.052943
0.46 | 1.8475 | 7.3865 | 60.9356 | 70.1696 | 1.4699e-07 | 3.8442 | 62.5304 | 1.8975 | 1.8445 | 0.052949
0.45 | 1.8477 | 7.3865 | 60.9351 | 70.1693 | 1.4702e-07 | 3.8439 | 62.5301 | 1.8977 | 1.8447 | 0.052957
0.44 | 1.8479 | 7.3865 | 60.9346 | 70.1689 | 1.4707e-07 | 3.8435 | 62.5297 | 1.8979 | 1.8449 | 0.052966
0.43 | 1.8481 | 7.3865 | 60.9339 | 70.1685 | 1.4712e-07 | 3.843 | 62.5293 | 1.8981 | 1.8451 | 0.052977
0.42 | 1.8484 | 7.3865 | 60.9331 | 70.168 | 1.4718e-07 | 3.8425 | 62.5287 | 1.8984 | 1.8454 | 0.05299
0.41 | 1.8487 | 7.3865 | 60.9322 | 70.1675 | 1.4725e-07 | 3.8418 | 62.5281 | 1.8988 | 1.8458 | 0.053005
0.4 | 1.8491 | 7.3865 | 60.9312 | 70.1668 | 1.4734e-07 | 3.8411 | 62.5273 | 1.8992 | 1.8462 | 0.053023
0.39 | 1.8496 | 7.3865 | 60.9299 | 70.166 | 1.4744e-07 | 3.8402 | 62.5264 | 1.8997 | 1.8466 | 0.053044
0.38 | 1.8502 | 7.3865 | 60.9283 | 70.165 | 1.4756e-07 | 3.8391 | 62.5254 | 1.9003 | 1.8472 | 0.05307
0.37 | 1.8508 | 7.3865 | 60.9265 | 70.1638 | 1.477e-07 | 3.8378 | 62.5241 | 1.901 | 1.8479 | 0.0531
0.36 | 1.8516 | 7.3865 | 60.9244 | 70.1625 | 1.4788e-07 | 3.8363 | 62.5226 | 1.9018 | 1.8486 | 0.053136
0.35 | 1.8525 | 7.3865 | 60.9218 | 70.1608 | 1.4808e-07 | 3.8345 | 62.5208 | 1.9028 | 1.8496 | 0.053178
0.34 | 1.8536 | 7.3865 | 60.9188 | 70.1589 | 1.4832e-07 | 3.8323 | 62.5187 | 1.9039 | 1.8507 | 0.053229
0.33 | 1.8549 | 7.3865 | 60.9152 | 70.1566 | 1.486e-07 | 3.8298 | 62.5162 | 1.9053 | 1.852 | 0.053288
0.32 | 1.8564 | 7.3865 | 60.911 | 70.1539 | 1.4894e-07 | 3.8268 | 62.5133 | 1.9069 | 1.8535 | 0.053359
0.31 | 1.8583 | 7.3865 | 60.906 | 70.1507 | 1.4933e-07 | 3.8233 | 62.5098 | 1.9088 | 1.8554 | 0.053443
0.3 | 1.8604 | 7.3865 | 60.9 | 70.1469 | 1.4981e-07 | 3.8191 | 62.5056 | 1.9111 | 1.8576 | 0.053543
0.29 | 1.863 | 7.3865 | 60.8929 | 70.1424 | 1.5037e-07 | 3.8141 | 62.5007 | 1.9138 | 1.8601 | 0.053661
0.28 | 1.866 | 7.3865 | 60.8846 | 70.1371 | 1.5104e-07 | 3.8082 | 62.4949 | 1.917 | 1.8632 | 0.053801
0.27 | 1.8696 | 7.3865 | 60.8747 | 70.1308 | 1.5183e-07 | 3.8012 | 62.488 | 1.9208 | 1.8668 | 0.053967
0.26 | 1.8738 | 7.3865 | 60.863 | 70.1233 | 1.5277e-07 | 3.793 | 62.4798 | 1.9252 | 1.8711 | 0.054164
0.25 | 1.8788 | 7.3865 | 60.8492 | 70.1144 | 1.5389e-07 | 3.7832 | 62.4702 | 1.9305 | 1.8761 | 0.054398
0.24 | 1.8847 | 7.3865 | 60.8328 | 70.104 | 1.5522e-07 | 3.7717 | 62.4588 | 1.9368 | 1.8821 | 0.054675
0.23 | 1.8917 | 7.3865 | 60.8134 | 70.0916 | 1.568e-07 | 3.7581 | 62.4452 | 1.9441 | 1.8891 | 0.055003
0.22 | 1.8999 | 7.3865 | 60.7906 | 70.077 | 1.5868e-07 | 3.7421 | 62.4292 | 1.9528 | 1.8974 | 0.055392
0.21 | 1.9095 | 7.3865 | 60.7636 | 70.0596 | 1.6089e-07 | 3.7232 | 62.4103 | 1.9631 | 1.9072 | 0.055851
0.2 | 1.9209 | 7.3865 | 60.7319 | 70.0393 | 1.6354e-07 | 3.701 | 62.3881 | 1.9751 | 1.9187 | 0.056396
0.19 | 1.9342 | 7.3865 | 60.6944 | 70.0151 | 1.6664e-07 | 3.675 | 62.3617 | 1.9892 | 1.9321 | 0.057036
0.18 | 1.9498 | 7.3865 | 60.6506 | 69.9869 | 1.7036e-07 | 3.6446 | 62.3309 | 2.0057 | 1.9479 | 0.057796
0.17 | 1.9679 | 7.3865 | 60.5991 | 69.9536 | 1.7472e-07 | 3.6092 | 62.2946 | 2.0249 | 1.9662 | 0.058687
0.16 | 1.9891 | 7.3865 | 60.5393 | 69.9148 | 1.7993e-07 | 3.5679 | 62.2523 | 2.0473 | 1.9876 | 0.059741
0.15 | 2.0135 | 7.3865 | 60.4694 | 69.8694 | 1.8605e-07 | 3.5202 | 62.2028 | 2.0732 | 2.0123 | 0.060977
0.14 | 2.0416 | 7.3865 | 60.3885 | 69.8167 | 1.9329e-07 | 3.4651 | 62.1452 | 2.1032 | 2.0407 | 0.062428
0.13 | 2.0739 | 7.3865 | 60.2951 | 69.7556 | 2.0183e-07 | 3.402 | 62.0786 | 2.1375 | 2.0734 | 0.064126
0.12 | 2.1107 | 7.3865 | 60.1875 | 69.6847 | 2.118e-07 | 3.33 | 62.0014 | 2.1767 | 2.1106 | 0.066103
0.11 | 2.1524 | 7.3865 | 60.0646 | 69.6034 | 2.2346e-07 | 3.2485 | 61.9128 | 2.2211 | 2.1527 | 0.068404
0.1 | 2.1991 | 7.3865 | 59.9242 | 69.5098 | 2.3685e-07 | 3.1569 | 61.8109 | 2.271 | 2.1999 | 0.071054
0.09 | 2.2512 | 7.3865 | 59.7654 | 69.4031 | 2.5222e-07 | 3.0549 | 61.6949 | 2.3266 | 2.2525 | 0.074102
0.08 | 2.3085 | 7.3865 | 59.5864 | 69.2813 | 2.6941e-07 | 2.9425 | 61.5627 | 2.3881 | 2.3105 | 0.077567
0.07 | 2.3709 | 7.3865 | 59.3862 | 69.1436 | 2.8838e-07 | 2.82 | 61.4134 | 2.4551 | 2.3736 | 0.081482
0.06 | 2.4381 | 7.3865 | 59.1633 | 68.9879 | 3.0852e-07 | 2.6881 | 61.2449 | 2.5274 | 2.4416 | 0.085835
0.05 | 2.5094 | 7.3865 | 58.9166 | 68.8125 | 3.2897e-07 | 2.5479 | 61.0558 | 2.6044 | 2.5138 | 0.09061
0.04 | 2.584 | 7.3865 | 58.6439 | 68.6144 | 3.4793e-07 | 2.401 | 60.8432 | 2.6851 | 2.5894 | 0.095716
0.03 | 2.6609 | 7.3865 | 58.3427 | 68.39 | 3.6285e-07 | 2.2494 | 60.6035 | 2.7686 | 2.6676 | 0.101
0.02 | 2.7388 | 7.3865 | 58.0064 | 68.1317 | 3.6928e-07 | 2.095 | 60.3297 | 2.8535 | 2.7473 | 0.10616
0.01 | 2.8164 | 7.3865 | 57.6254 | 67.8284 | 3.6162e-07 | 1.9403 | 60.0112 | 2.9385 | 2.8278 | 0.11069
0 | 2.8924 | 7.3865 | 57.1736 | 67.4525 | 3.3023e-07 | 1.787 | 59.6216 | 3.022 | 2.9084 | 0.11354

## Fv
Position | Fv_CO2 | Fv_H2O | Fv_N2 | Fv_O2 | Fv_T
1 | 4.3986e-05 | 2.2527 | 6.9522 | 0.58995 | 9.795
0.99 | 5.0335e-05 | 3.6868 | 6.9522 | 0.58995 | 11.229
0.98 | 5.4535e-05 | 4.5707 | 6.9522 | 0.58995 | 12.1129
0.97 | 5.5528e-05 | 4.7438 | 6.9522 | 0.58995 | 12.286
0.96 | 5.5646e-05 | 4.7582 | 6.9522 | 0.58995 | 12.3004
0.95 | 5.5744e-05 | 4.7697 | 6.9522 | 0.58995 | 12.3119
0.94 | 5.5783e-05 | 4.7702 | 6.9522 | 0.58995 | 12.3124
0.93 | 5.5831e-05 | 4.771 | 6.9522 | 0.58995 | 12.3133
0.92 | 5.5882e-05 | 4.7711 | 6.9522 | 0.58995 | 12.3133
0.91 | 5.5944e-05 | 4.7711 | 6.9522 | 0.58995 | 12.3134
0.9 | 5.6016e-05 | 4.7711 | 6.9522 | 0.58995 | 12.3134
0.89 | 5.6102e-05 | 4.7711 | 6.9522 | 0.58995 | 12.3134
0.88 | 5.6205e-05 | 4.7711 | 6.9522 | 0.58995 | 12.3134
0.87 | 5.6327e-05 | 4.7711 | 6.9522 | 0.58995 | 12.3134
0.86 | 5.6472e-05 | 4.7711 | 6.9522 | 0.58995 | 12.3134
0.85 | 5.6644e-05 | 4.7711 | 6.9522 | 0.58995 | 12.3134
0.84 | 5.6849e-05 | 4.7711 | 6.9522 | 0.58995 | 12.3134
0.83 | 5.7092e-05 | 4.7711 | 6.9522 | 0.58995 | 12.3134
0.82 | 5.7381e-05 | 4.7711 | 6.9522 | 0.58995 | 12.3134
0.81 | 5.7724e-05 | 4.7711 | 6.9522 | 0.58995 | 12.3134
0.8 | 5.8132e-05 | 4.7711 | 6.9522 | 0.58995 | 12.3134
0.79 | 5.8617e-05 | 4.7711 | 6.9522 | 0.58995 | 12.3133
0.78 | 5.9193e-05 | 4.7711 | 6.9522 | 0.58995 | 12.3133
0.77 | 5.9877e-05 | 4.7711 | 6.9522 | 0.58995 | 12.3133
0.76 | 6.069e-05 | 4.7711 | 6.9522 | 0.58995 | 12.3133
0.75 | 6.1655e-05 | 4.7711 | 6.9522 | 0.58995 | 12.3133
0.74 | 6.2802e-05 | 4.7711 | 6.9522 | 0.58995 | 12.3133
0.73 | 6.4164e-05 | 4.7711 | 6.9522 | 0.58995 | 12.3133
0.72 | 6.5782e-05 | 4.7711 | 6.9522 | 0.58995 | 12.3133
0.71 | 6.7703e-05 | 4.7711 | 6.9522 | 0.58995 | 12.3133
0.7 | 6.9987e-05 | 4.7711 | 6.9522 | 0.58995 | 12.3133
0.69 | 7.2697e-05 | 4.7711 | 6.9522 | 0.58995 | 12.3133
0.68 | 7.5918e-05 | 4.7711 | 6.9522 | 0.58995 | 12.3133
0.67 | 7.9742e-05 | 4.7711 | 6.9522 | 0.58995 | 12.3133
0.66 | 8.4286e-05 | 4.771 | 6.9522 | 0.58995 | 12.3133
0.65 | 8.968e-05 | 4.771 | 6.9522 | 0.58995 | 12.3133
0.64 | 9.609e-05 | 4.771 | 6.9522 | 0.58995 | 12.3133
0.63 | 0.0001037 | 4.771 | 6.9522 | 0.58995 | 12.3133
0.62 | 0.00011274 | 4.771 | 6.9522 | 0.58995 | 12.3132
0.61 | 0.00012347 | 4.7709 | 6.9522 | 0.58995 | 12.3132
0.6 | 0.00013622 | 4.7709 | 6.9522 | 0.58995 | 12.3132
0.59 | 0.00015135 | 4.7709 | 6.9522 | 0.58995 | 12.3132
0.58 | 0.00016933 | 4.7708 | 6.9522 | 0.58995 | 12.3132
0.57 | 0.00019067 | 4.7707 | 6.9522 | 0.58995 | 12.3131
0.56 | 0.00021603 | 4.7707 | 6.9522 | 0.58995 | 12.3131
0.55 | 0.00024612 | 4.7706 | 6.9522 | 0.58995 | 12.313
0.54 | 0.00028188 | 4.7705 | 6.9522 | 0.58995 | 12.313
0.53 | 0.00032431 | 4.7704 | 6.9522 | 0.58995 | 12.3129
0.52 | 0.00037473 | 4.7702 | 6.9522 | 0.58995 | 12.3128
0.51 | 0.00043455 | 4.7701 | 6.9522 | 0.58995 | 12.3127
0.5 | 0.00050562 | 4.7699 | 6.9522 | 0.58995 | 12.3126
0.49 | 0.00058994 | 4.7697 | 6.9522 | 0.58995 | 12.3124
0.48 | 0.00069013 | 4.7694 | 6.9522 | 0.58995 | 12.3122
0.47 | 0.00080895 | 4.7691 | 6.9522 | 0.58995 | 12.312
0.46 | 0.00095013 | 4.7687 | 6.9522 | 0.58995 | 12.3118
0.45 | 0.0011175 | 4.7682 | 6.9522 | 0.58995 | 12.3115
0.44 | 0.0013164 | 4.7677 | 6.9522 | 0.58995 | 12.3111
0.43 | 0.0015522 | 4.767 | 6.9522 | 0.58995 | 12.3107
0.42 | 0.0018322 | 4.7662 | 6.9522 | 0.58995 | 12.3102
0.41 | 0.0021641 | 4.7653 | 6.9522 | 0.58995 | 12.3097
0.4 | 0.0025583 | 4.7642 | 6.9522 | 0.58995 | 12.309
0.39 | 0.0030252 | 4.763 | 6.9522 | 0.58995 | 12.3082
0.38 | 0.0035797 | 4.7614 | 6.9522 | 0.58995 | 12.3072
0.37 | 0.0042362 | 4.7596 | 6.9522 | 0.58995 | 12.306
0.36 | 0.0050157 | 4.7575 | 6.9522 | 0.58995 | 12.3047
0.35 | 0.0059382 | 4.7549 | 6.9522 | 0.58995 | 12.303
0.34 | 0.0070333 | 4.7519 | 6.9522 | 0.58995 | 12.3011
0.33 | 0.0083289 | 4.7483 | 6.9522 | 0.58995 | 12.2988
0.32 | 0.0098662 | 4.7441 | 6.9522 | 0.58995 | 12.2961
0.31 | 0.011685 | 4.739 | 6.9522 | 0.58995 | 12.2929
0.3 | 0.013841 | 4.7331 | 6.9522 | 0.58995 | 12.2891
0.29 | 0.016392 | 4.726 | 6.9522 | 0.58995 | 12.2846
0.28 | 0.019414 | 4.7177 | 6.9522 | 0.58995 | 12.2793
0.27 | 0.022988 | 4.7078 | 6.9522 | 0.58995 | 12.273
0.26 | 0.027218 | 4.6961 | 6.9522 | 0.58995 | 12.2655
0.25 | 0.032216 | 4.6822 | 6.9522 | 0.58995 | 12.2566
0.24 | 0.038122 | 4.6659 | 6.9522 | 0.58995 | 12.2462
0.23 | 0.04509 | 4.6465 | 6.9522 | 0.58995 | 12.2338
0.22 | 0.053304 | 4.6237 | 6.9522 | 0.58995 | 12.2192
0.21 | 0.06297 | 4.5967 | 6.9522 | 0.58995 | 12.2018
0.2 | 0.074326 | 4.565 | 6.9522 | 0.58995 | 12.1815
0.19 | 0.08764 | 4.5275 | 6.9522 | 0.58995 | 12.1573
0.18 | 0.10321 | 4.4837 | 6.9522 | 0.58995 | 12.1291
0.17 | 0.12137 | 4.4322 | 6.9522 | 0.58995 | 12.0958
0.16 | 0.14247 | 4.3724 | 6.9522 | 0.58995 | 12.057
0.15 | 0.16691 | 4.3025 | 6.9522 | 0.58995 | 12.0116
0.14 | 0.19507 | 4.2216 | 6.9522 | 0.58995 | 11.9589
0.13 | 0.22736 | 4.1282 | 6.9522 | 0.58995 | 11.8978
0.12 | 0.26416 | 4.0206 | 6.9522 | 0.58995 | 11.8269
0.11 | 0.30581 | 3.8976 | 6.9522 | 0.58995 | 11.7456
0.1 | 0.35256 | 3.7573 | 6.9522 | 0.58995 | 11.652
0.09 | 0.4046 | 3.5985 | 6.9522 | 0.58995 | 11.5453
0.08 | 0.46191 | 3.4195 | 6.9522 | 0.58995 | 11.4235
0.07 | 0.52435 | 3.2193 | 6.9522 | 0.58995 | 11.2858
0.06 | 0.59151 | 2.9964 | 6.9522 | 0.58995 | 11.1301
0.05 | 0.66282 | 2.7497 | 6.9522 | 0.58995 | 10.9547
0.04 | 0.73741 | 2.477 | 6.9522 | 0.58995 | 10.7566
0.03 | 0.81428 | 2.1758 | 6.9522 | 0.58995 | 10.5322
0.02 | 0.8922 | 1.8395 | 6.9522 | 0.58995 | 10.2739
0.01 | 0.96987 | 1.4585 | 6.9522 | 0.58995 | 9.9706
0 | 1.0458 | 1.0067 | 6.9522 | 0.58995 | 9.5947

## Cl
Position | Cl_CO2 | Cl_MEA | Cl_H2O | Cl_CO2_true | Cl_MEA_true | Cl_H2O_true | Cl_MEAH_true | Cl_MEACOO_true | Cl_HCO3_true
1 | 1223.0435 | 4892.1738 | 38692.1541 | 5.9565e-06 | 2531.5905 | 39761.053 | 1257.3639 | 1240.5013 | 16.8626
0.99 | 1188.264 | 4753.0396 | 38514.5029 | 2.9944e-05 | 2467.0407 | 39546.9708 | 1220.8974 | 1195.635 | 25.2625
0.98 | 1166.6357 | 4666.5161 | 38371.8067 | 7.5468e-05 | 2428.184 | 39380.2554 | 1198.2595 | 1166.5674 | 31.6921
0.97 | 1162.3964 | 4649.5564 | 38341.3178 | 8.9859e-05 | 2420.6861 | 39344.9336 | 1193.8254 | 1160.7606 | 33.0648
0.96 | 1162.0438 | 4648.146 | 38338.7603 | 9.1162e-05 | 2420.0641 | 39341.9725 | 1193.4567 | 1160.2762 | 33.1805
0.95 | 1161.763 | 4647.0223 | 38336.7086 | 9.2214e-05 | 2419.5689 | 39339.599 | 1193.163 | 1159.89 | 33.2729
0.94 | 1161.75 | 4646.9701 | 38336.6133 | 9.2263e-05 | 2419.5458 | 39339.4888 | 1193.1494 | 1159.8721 | 33.2772
0.93 | 1161.7297 | 4646.889 | 38336.465 | 9.234e-05 | 2419.51 | 39339.3172 | 1193.1282 | 1159.8442 | 33.2839
0.92 | 1161.7288 | 4646.8854 | 38336.4584 | 9.2343e-05 | 2419.5084 | 39339.3096 | 1193.1273 | 1159.8431 | 33.2842
0.91 | 1161.7273 | 4646.8793 | 38336.447 | 9.2349e-05 | 2419.5056 | 39339.2965 | 1193.1257 | 1159.841 | 33.2847
0.9 | 1161.7273 | 4646.879 | 38336.4465 | 9.2349e-05 | 2419.5054 | 39339.2959 | 1193.1257 | 1159.8409 | 33.2848
0.89 | 1161.7273 | 4646.8785 | 38336.4455 | 9.235e-05 | 2419.5051 | 39339.2948 | 1193.1256 | 1159.8408 | 33.2848
0.88 | 1161.7273 | 4646.8785 | 38336.4454 | 9.235e-05 | 2419.505 | 39339.2948 | 1193.1257 | 1159.8409 | 33.2848
0.87 | 1161.7274 | 4646.8786 | 38336.4454 | 9.235e-05 | 2419.5049 | 39339.2949 | 1193.1258 | 1159.841 | 33.2848
0.86 | 1161.7275 | 4646.8786 | 38336.4453 | 9.235e-05 | 2419.5047 | 39339.2949 | 1193.1259 | 1159.8411 | 33.2848
0.85 | 1161.7277 | 4646.8788 | 38336.4455 | 9.235e-05 | 2419.5046 | 39339.2952 | 1193.1261 | 1159.8413 | 33.2848
0.84 | 1161.7278 | 4646.8789 | 38336.4454 | 9.235e-05 | 2419.5044 | 39339.2953 | 1193.1262 | 1159.8414 | 33.2848
0.83 | 1161.728 | 4646.8792 | 38336.4458 | 9.2349e-05 | 2419.5042 | 39339.2959 | 1193.1264 | 1159.8417 | 33.2848
0.82 | 1161.7282 | 4646.8793 | 38336.4457 | 9.235e-05 | 2419.5039 | 39339.296 | 1193.1267 | 1159.8419 | 33.2848
0.81 | 1161.7286 | 4646.8796 | 38336.4462 | 9.2349e-05 | 2419.5036 | 39339.2967 | 1193.127 | 1159.8422 | 33.2848
0.8 | 1161.7288 | 4646.8797 | 38336.4461 | 9.2349e-05 | 2419.5032 | 39339.2969 | 1193.1273 | 1159.8425 | 33.2848
0.79 | 1161.7292 | 4646.8802 | 38336.4466 | 9.2349e-05 | 2419.5028 | 39339.2977 | 1193.1277 | 1159.8429 | 33.2848
0.78 | 1161.7296 | 4646.8803 | 38336.4464 | 9.2349e-05 | 2419.5021 | 39339.2978 | 1193.1281 | 1159.8433 | 33.2848
0.77 | 1161.7302 | 4646.8807 | 38336.4467 | 9.2349e-05 | 2419.5015 | 39339.2986 | 1193.1287 | 1159.8439 | 33.2848
0.76 | 1161.7307 | 4646.8808 | 38336.4464 | 9.2349e-05 | 2419.5006 | 39339.2988 | 1193.1293 | 1159.8444 | 33.2848
0.75 | 1161.7314 | 4646.8812 | 38336.4464 | 9.2349e-05 | 2419.4995 | 39339.2994 | 1193.13 | 1159.8452 | 33.2848
0.74 | 1161.7322 | 4646.8814 | 38336.446 | 9.2349e-05 | 2419.4982 | 39339.2997 | 1193.1308 | 1159.8459 | 33.2849
0.73 | 1161.7331 | 4646.8817 | 38336.4457 | 9.2349e-05 | 2419.4967 | 39339.3001 | 1193.1318 | 1159.8469 | 33.2849
0.72 | 1161.7342 | 4646.882 | 38336.4452 | 9.2349e-05 | 2419.4949 | 39339.3005 | 1193.1329 | 1159.848 | 33.285
0.71 | 1161.7355 | 4646.8823 | 38336.4445 | 9.235e-05 | 2419.4927 | 39339.3009 | 1193.1343 | 1159.8493 | 33.285
0.7 | 1161.737 | 4646.8827 | 38336.4437 | 9.235e-05 | 2419.4901 | 39339.3014 | 1193.1359 | 1159.8508 | 33.2851
0.69 | 1161.7388 | 4646.883 | 38336.4426 | 9.2351e-05 | 2419.487 | 39339.3018 | 1193.1378 | 1159.8526 | 33.2852
0.68 | 1161.741 | 4646.8836 | 38336.4415 | 9.2351e-05 | 2419.4833 | 39339.3025 | 1193.1401 | 1159.8548 | 33.2853
0.67 | 1161.7435 | 4646.8841 | 38336.4401 | 9.2352e-05 | 2419.4789 | 39339.3032 | 1193.1428 | 1159.8574 | 33.2854
0.66 | 1161.7466 | 4646.8849 | 38336.4385 | 9.2352e-05 | 2419.4737 | 39339.3042 | 1193.146 | 1159.8605 | 33.2855
0.65 | 1161.7502 | 4646.8857 | 38336.4366 | 9.2353e-05 | 2419.4675 | 39339.3053 | 1193.1498 | 1159.8641 | 33.2857
0.64 | 1161.7545 | 4646.8867 | 38336.4344 | 9.2354e-05 | 2419.4602 | 39339.3067 | 1193.1543 | 1159.8684 | 33.2859
0.63 | 1161.7596 | 4646.888 | 38336.4317 | 9.2355e-05 | 2419.4515 | 39339.3083 | 1193.1597 | 1159.8735 | 33.2861
0.62 | 1161.7656 | 4646.8895 | 38336.4287 | 9.2356e-05 | 2419.4412 | 39339.3104 | 1193.1661 | 1159.8797 | 33.2864
0.61 | 1161.7728 | 4646.8912 | 38336.425 | 9.2358e-05 | 2419.429 | 39339.3127 | 1193.1736 | 1159.8869 | 33.2867
0.6 | 1161.7814 | 4646.8934 | 38336.4208 | 9.236e-05 | 2419.4144 | 39339.3156 | 1193.1827 | 1159.8956 | 33.2871
0.59 | 1161.7915 | 4646.8959 | 38336.4157 | 9.2362e-05 | 2419.3972 | 39339.3191 | 1193.1934 | 1159.9058 | 33.2876
0.58 | 1161.8036 | 4646.899 | 38336.4096 | 9.2364e-05 | 2419.3767 | 39339.3231 | 1193.2061 | 1159.918 | 33.2881
0.57 | 1161.8179 | 4646.9026 | 38336.4025 | 9.2367e-05 | 2419.3524 | 39339.328 | 1193.2212 | 1159.9325 | 33.2887
0.56 | 1161.8349 | 4646.9068 | 38336.3939 | 9.2371e-05 | 2419.3235 | 39339.3338 | 1193.2391 | 1159.9496 | 33.2895
0.55 | 1161.8551 | 4646.9119 | 38336.3838 | 9.2375e-05 | 2419.2893 | 39339.3407 | 1193.2604 | 1159.97 | 33.2904
0.54 | 1161.8792 | 4646.918 | 38336.3718 | 9.238e-05 | 2419.2485 | 39339.3488 | 1193.2858 | 1159.9943 | 33.2915
0.53 | 1161.9076 | 4646.9251 | 38336.3576 | 9.2386e-05 | 2419.2002 | 39339.3584 | 1193.3158 | 1160.023 | 33.2928
0.52 | 1161.9415 | 4646.9336 | 38336.3406 | 9.2393e-05 | 2419.1428 | 39339.3699 | 1193.3515 | 1160.0572 | 33.2943
0.51 | 1161.9816 | 4646.9437 | 38336.3205 | 9.2402e-05 | 2419.0747 | 39339.3835 | 1193.3938 | 1160.0977 | 33.2961
0.5 | 1162.0294 | 4646.9557 | 38336.2965 | 9.2412e-05 | 2418.9937 | 39339.3996 | 1193.4441 | 1160.1459 | 33.2982
0.49 | 1162.086 | 4646.9699 | 38336.2681 | 9.2424e-05 | 2418.8977 | 39339.4187 | 1193.5038 | 1160.203 | 33.3008
0.48 | 1162.1532 | 4646.9868 | 38336.2344 | 9.2438e-05 | 2418.7836 | 39339.4414 | 1193.5747 | 1160.2709 | 33.3038
0.47 | 1162.233 | 4647.0069 | 38336.1943 | 9.2454e-05 | 2418.6482 | 39339.4683 | 1193.6588 | 1160.3514 | 33.3074
0.46 | 1162.3277 | 4647.0307 | 38336.1468 | 9.2474e-05 | 2418.4874 | 39339.5003 | 1193.7587 | 1160.4471 | 33.3116
0.45 | 1162.4401 | 4647.0589 | 38336.0903 | 9.2498e-05 | 2418.2967 | 39339.5382 | 1193.8772 | 1160.5605 | 33.3167
0.44 | 1162.5736 | 4647.0925 | 38336.0234 | 9.2526e-05 | 2418.0702 | 39339.5833 | 1194.0179 | 1160.6953 | 33.3227
0.43 | 1162.7319 | 4647.1323 | 38335.944 | 9.2559e-05 | 2417.8017 | 39339.6368 | 1194.1848 | 1160.855 | 33.3298
0.42 | 1162.92 | 4647.1796 | 38335.8496 | 9.2598e-05 | 2417.4826 | 39339.7004 | 1194.383 | 1161.0448 | 33.3382
0.41 | 1163.1428 | 4647.2357 | 38335.7381 | 9.2645e-05 | 2417.1047 | 39339.7758 | 1194.618 | 1161.2698 | 33.3482
0.4 | 1163.4075 | 4647.3023 | 38335.6053 | 9.27e-05 | 2416.6557 | 39339.8653 | 1194.897 | 1161.537 | 33.3601
0.39 | 1163.7211 | 4647.3815 | 38335.4487 | 9.2766e-05 | 2416.124 | 39339.9719 | 1195.2277 | 1161.8535 | 33.3741
0.38 | 1164.0934 | 4647.4752 | 38335.262 | 9.2844e-05 | 2415.4923 | 39340.0977 | 1195.6203 | 1162.2294 | 33.3909
0.37 | 1164.5345 | 4647.5869 | 38335.0422 | 9.2936e-05 | 2414.7447 | 39340.2482 | 1196.0853 | 1162.6746 | 33.4106
0.36 | 1165.058 | 4647.7187 | 38334.7798 | 9.3046e-05 | 2413.8567 | 39340.4252 | 1196.6373 | 1163.2031 | 33.4342
0.35 | 1165.6779 | 4647.876 | 38334.4715 | 9.3175e-05 | 2412.8062 | 39340.6374 | 1197.2909 | 1163.829 | 33.4619
0.34 | 1166.4135 | 4648.0614 | 38334.103 | 9.333e-05 | 2411.5585 | 39340.8863 | 1198.0665 | 1164.5715 | 33.495
0.33 | 1167.2843 | 4648.2826 | 38333.6706 | 9.3512e-05 | 2410.0831 | 39341.1848 | 1198.9848 | 1165.4507 | 33.5341
0.32 | 1168.3172 | 4648.5431 | 38333.1535 | 9.373e-05 | 2408.3312 | 39341.5345 | 1200.074 | 1166.4933 | 33.5807
0.31 | 1169.5398 | 4648.8539 | 38332.5466 | 9.3986e-05 | 2406.2599 | 39341.9537 | 1201.3633 | 1167.7277 | 33.6356
0.3 | 1170.9892 | 4649.2198 | 38331.8218 | 9.4293e-05 | 2403.8019 | 39342.445 | 1202.8919 | 1169.1908 | 33.7011
0.29 | 1172.7046 | 4649.6558 | 38330.9698 | 9.4654e-05 | 2400.8954 | 39343.0324 | 1204.7012 | 1170.9227 | 33.7784
0.28 | 1174.7368 | 4650.1696 | 38329.9549 | 9.5086e-05 | 2397.4495 | 39343.7223 | 1206.8448 | 1172.9743 | 33.8705
0.27 | 1177.1416 | 4650.7808 | 38328.7603 | 9.5597e-05 | 2393.3748 | 39344.5448 | 1209.3815 | 1175.4021 | 33.9794
0.26 | 1179.9876 | 4651.502 | 38327.3417 | 9.6207e-05 | 2388.55 | 39345.5129 | 1212.3842 | 1178.2752 | 34.109
0.25 | 1183.3533 | 4652.3588 | 38325.6717 | 9.6928e-05 | 2382.8477 | 39346.665 | 1215.9355 | 1181.6732 | 34.2623
0.24 | 1187.3308 | 4653.3699 | 38323.6945 | 9.7789e-05 | 2376.1069 | 39348.0217 | 1220.1332 | 1185.6887 | 34.4445
0.23 | 1192.0283 | 4654.5707 | 38321.3723 | 9.8807e-05 | 2368.1518 | 39349.6363 | 1225.0916 | 1190.4316 | 34.6599
0.22 | 1197.5678 | 4655.9852 | 38318.6293 | 0.00010002 | 2358.7682 | 39351.5336 | 1230.9402 | 1196.0245 | 34.9157
0.21 | 1204.0953 | 4657.666 | 38315.4239 | 0.00010145 | 2347.723 | 39353.7947 | 1237.8337 | 1202.6159 | 35.2178
0.2 | 1211.7693 | 4659.6381 | 38311.6455 | 0.00010317 | 2334.733 | 39356.4388 | 1245.9405 | 1210.3642 | 35.5763
0.19 | 1220.7814 | 4661.9813 | 38307.2595 | 0.00010518 | 2319.5007 | 39359.5926 | 1255.4644 | 1219.4659 | 35.9986
0.18 | 1231.3313 | 4664.7176 | 38302.1071 | 0.00010759 | 2301.6603 | 39363.2588 | 1266.6184 | 1230.119 | 36.4993
0.17 | 1243.6614 | 4667.9567 | 38296.1624 | 0.00011042 | 2280.844 | 39367.6146 | 1279.6609 | 1242.5729 | 37.088
0.16 | 1258.0141 | 4671.7268 | 38289.2342 | 0.0001138 | 2256.6079 | 39372.6629 | 1294.8521 | 1257.0678 | 37.7843
0.15 | 1274.675 | 4676.1513 | 38281.2782 | 0.00011778 | 2228.5124 | 39378.5954 | 1312.4983 | 1273.896 | 38.6024
0.14 | 1293.9261 | 4681.2973 | 38272.1397 | 0.0001225 | 2196.0726 | 39385.4822 | 1332.9041 | 1293.3397 | 39.5644
0.13 | 1316.0695 | 4687.2731 | 38261.7237 | 0.00012808 | 2158.8017 | 39393.47 | 1356.3972 | 1315.7045 | 40.6928
0.12 | 1341.4026 | 4694.2132 | 38249.9887 | 0.0001346 | 2116.2459 | 39402.7536 | 1383.3025 | 1341.293 | 42.0095
0.11 | 1370.2 | 4702.2037 | 38236.8151 | 0.00014225 | 2067.9511 | 39413.4206 | 1413.9235 | 1370.3781 | 43.5454
0.1 | 1402.7107 | 4711.4308 | 38222.299 | 0.00015107 | 2013.6032 | 39425.7586 | 1448.5393 | 1403.218 | 45.3213
0.09 | 1439.1179 | 4721.9811 | 38206.397 | 0.00016124 | 1952.9263 | 39439.8449 | 1487.3623 | 1439.9907 | 47.3716
0.08 | 1479.5263 | 4734.0549 | 38189.3495 | 0.00017267 | 1885.8988 | 39455.984 | 1530.5239 | 1480.8103 | 49.7136
0.07 | 1523.9463 | 4747.7684 | 38171.3075 | 0.00018536 | 1812.6078 | 39474.2991 | 1578.0575 | 1525.6841 | 52.3734
0.06 | 1572.2506 | 4763.3317 | 38152.6987 | 0.00019895 | 1733.4904 | 39495.0893 | 1629.8506 | 1574.4978 | 55.3528
0.05 | 1624.2134 | 4780.9271 | 38133.9479 | 0.00021293 | 1649.1495 | 39518.568 | 1685.6853 | 1627.0376 | 58.6477
0.04 | 1679.4672 | 4800.8605 | 38115.735 | 0.00022614 | 1560.5645 | 39545.1179 | 1745.19 | 1682.9794 | 62.2106
0.03 | 1737.5868 | 4823.5039 | 38098.7857 | 0.00023694 | 1468.8714 | 39575.1491 | 1807.9278 | 1741.9705 | 65.9573
0.02 | 1798.1455 | 4849.5974 | 38084.1104 | 0.00024245 | 1375.4972 | 39609.4459 | 1873.455 | 1803.7556 | 69.6995
0.01 | 1860.8055 | 4880.2026 | 38072.7348 | 0.00023892 | 1281.9198 | 39648.9849 | 1941.419 | 1868.2838 | 73.1352
0 | 1925.7761 | 4917.963 | 38066.5017 | 0.00021987 | 1189.7849 | 39696.3479 | 2012.0538 | 1936.4572 | 75.5966

## Cv
Position | Cv_CO2 | Cv_H2O | Cv_N2 | Cv_O2
1 | 0.0001722 | 8.8191 | 27.2166 | 2.3095
0.99 | 0.0001664 | 12.1883 | 22.9837 | 1.9503
0.98 | 0.00016509 | 13.8369 | 21.0466 | 1.786
0.97 | 0.00016541 | 14.1305 | 20.709 | 1.7573
0.96 | 0.00016554 | 14.1547 | 20.6815 | 1.755
0.95 | 0.00016565 | 14.1738 | 20.6597 | 1.7531
0.94 | 0.00016576 | 14.1747 | 20.6587 | 1.753
0.93 | 0.00016589 | 14.1761 | 20.6571 | 1.7529
0.92 | 0.00016604 | 14.1762 | 20.657 | 1.7529
0.91 | 0.00016622 | 14.1763 | 20.6569 | 1.7529
0.9 | 0.00016644 | 14.1763 | 20.6569 | 1.7529
0.89 | 0.00016669 | 14.1763 | 20.6569 | 1.7529
0.88 | 0.000167 | 14.1763 | 20.6569 | 1.7529
0.87 | 0.00016736 | 14.1763 | 20.6569 | 1.7529
0.86 | 0.00016779 | 14.1763 | 20.6569 | 1.7529
0.85 | 0.0001683 | 14.1763 | 20.6569 | 1.7529
0.84 | 0.00016891 | 14.1763 | 20.6569 | 1.7529
0.83 | 0.00016964 | 14.1763 | 20.6569 | 1.7529
0.82 | 0.00017049 | 14.1763 | 20.6569 | 1.7529
0.81 | 0.00017151 | 14.1763 | 20.6569 | 1.7529
0.8 | 0.00017273 | 14.1763 | 20.6569 | 1.7529
0.79 | 0.00017417 | 14.1763 | 20.6569 | 1.7529
0.78 | 0.00017588 | 14.1763 | 20.6569 | 1.7529
0.77 | 0.00017791 | 14.1762 | 20.6569 | 1.7529
0.76 | 0.00018033 | 14.1762 | 20.6569 | 1.7529
0.75 | 0.00018319 | 14.1762 | 20.6569 | 1.7529
0.74 | 0.0001866 | 14.1762 | 20.6569 | 1.7529
0.73 | 0.00019065 | 14.1762 | 20.657 | 1.7529
0.72 | 0.00019546 | 14.1762 | 20.657 | 1.7529
0.71 | 0.00020116 | 14.1762 | 20.657 | 1.7529
0.7 | 0.00020795 | 14.1762 | 20.657 | 1.7529
0.69 | 0.000216 | 14.1762 | 20.657 | 1.7529
0.68 | 0.00022557 | 14.1761 | 20.657 | 1.7529
0.67 | 0.00023694 | 14.1761 | 20.657 | 1.7529
0.66 | 0.00025044 | 14.1761 | 20.657 | 1.7529
0.65 | 0.00026646 | 14.1761 | 20.657 | 1.7529
0.64 | 0.00028551 | 14.176 | 20.6571 | 1.7529
0.63 | 0.00030812 | 14.176 | 20.6571 | 1.7529
0.62 | 0.00033498 | 14.1759 | 20.6571 | 1.7529
0.61 | 0.00036686 | 14.1759 | 20.6572 | 1.7529
0.6 | 0.00040475 | 14.1758 | 20.6572 | 1.7529
0.59 | 0.00044971 | 14.1757 | 20.6573 | 1.7529
0.58 | 0.00050314 | 14.1756 | 20.6573 | 1.7529
0.57 | 0.00056655 | 14.1755 | 20.6574 | 1.7529
0.56 | 0.00064191 | 14.1754 | 20.6575 | 1.7529
0.55 | 0.00073132 | 14.1752 | 20.6576 | 1.753
0.54 | 0.00083758 | 14.175 | 20.6577 | 1.753
0.53 | 0.00096366 | 14.1747 | 20.6579 | 1.753
0.52 | 0.0011135 | 14.1744 | 20.658 | 1.753
0.51 | 0.0012912 | 14.1741 | 20.6583 | 1.753
0.5 | 0.0015025 | 14.1737 | 20.6585 | 1.753
0.49 | 0.001753 | 14.1732 | 20.6588 | 1.7531
0.48 | 0.0020508 | 14.1726 | 20.6592 | 1.7531
0.47 | 0.0024039 | 14.172 | 20.6596 | 1.7531
0.46 | 0.0028235 | 14.1711 | 20.6601 | 1.7532
0.45 | 0.0033211 | 14.1702 | 20.6607 | 1.7532
0.44 | 0.0039123 | 14.169 | 20.6614 | 1.7533
0.43 | 0.0046131 | 14.1677 | 20.6622 | 1.7533
0.42 | 0.0054457 | 14.1661 | 20.6632 | 1.7534
0.41 | 0.0064324 | 14.1642 | 20.6644 | 1.7535
0.4 | 0.0076046 | 14.1619 | 20.6658 | 1.7536
0.39 | 0.0089932 | 14.1592 | 20.6674 | 1.7538
0.38 | 0.010643 | 14.156 | 20.6694 | 1.754
0.37 | 0.012596 | 14.1522 | 20.6718 | 1.7542
0.36 | 0.014916 | 14.1478 | 20.6745 | 1.7544
0.35 | 0.017662 | 14.1424 | 20.6778 | 1.7547
0.34 | 0.020923 | 14.1361 | 20.6817 | 1.755
0.33 | 0.024783 | 14.1286 | 20.6864 | 1.7554
0.32 | 0.029365 | 14.1198 | 20.6919 | 1.7559
0.31 | 0.034788 | 14.1092 | 20.6984 | 1.7564
0.3 | 0.041224 | 14.0968 | 20.7061 | 1.7571
0.29 | 0.048842 | 14.082 | 20.7153 | 1.7578
0.28 | 0.057878 | 14.0645 | 20.7261 | 1.7588
0.27 | 0.068575 | 14.0437 | 20.739 | 1.7599
0.26 | 0.081252 | 14.0192 | 20.7543 | 1.7612
0.25 | 0.096258 | 13.99 | 20.7724 | 1.7627
0.24 | 0.11402 | 13.9555 | 20.7939 | 1.7645
0.23 | 0.13503 | 13.9146 | 20.8194 | 1.7667
0.22 | 0.15986 | 13.8664 | 20.8496 | 1.7692
0.21 | 0.18917 | 13.8091 | 20.8856 | 1.7723
0.2 | 0.22374 | 13.7417 | 20.928 | 1.7759
0.19 | 0.26446 | 13.6618 | 20.9785 | 1.7802
0.18 | 0.31232 | 13.568 | 21.0379 | 1.7852
0.17 | 0.3685 | 13.4572 | 21.1085 | 1.7912
0.16 | 0.43428 | 13.3276 | 21.1914 | 1.7983
0.15 | 0.51112 | 13.1754 | 21.2895 | 1.8066
0.14 | 0.60059 | 12.9977 | 21.4047 | 1.8164
0.13 | 0.70444 | 12.7905 | 21.5402 | 1.8278
0.12 | 0.82451 | 12.5493 | 21.6996 | 1.8414
0.11 | 0.96272 | 12.2702 | 21.8863 | 1.8572
0.1 | 1.1211 | 11.947 | 22.1061 | 1.8759
0.09 | 1.3015 | 11.5753 | 22.3633 | 1.8977
0.08 | 1.5059 | 11.1482 | 22.6658 | 1.9234
0.07 | 1.7363 | 10.6601 | 23.021 | 1.9535
0.06 | 1.9944 | 10.1029 | 23.4408 | 1.9891
0.05 | 2.2824 | 9.4684 | 23.9398 | 2.0315
0.04 | 2.6032 | 8.7445 | 24.543 | 2.0827
0.03 | 2.9618 | 7.914 | 25.2872 | 2.1458
0.02 | 3.3686 | 6.9453 | 26.249 | 2.2274
0.01 | 3.8446 | 5.7816 | 27.5588 | 2.3386
0 | 4.4438 | 4.2776 | 29.5403 | 2.5067

## x
Position | x_CO2 | x_MEA | x_H2O | x_CO2_true | x_MEA_true | x_H2O_true | x_MEAH_true | x_MEACOO_true | x_HCO3_true
1 | 0.027296 | 0.10918 | 0.86352 | 1.3294e-10 | 0.056499 | 0.88738 | 0.028062 | 0.027685 | 0.00037634
0.99 | 0.026729 | 0.10692 | 0.86635 | 6.7357e-10 | 0.055494 | 0.88958 | 0.027463 | 0.026895 | 0.00056826
0.98 | 0.026392 | 0.10557 | 0.86804 | 1.7072e-09 | 0.05493 | 0.89086 | 0.027107 | 0.02639 | 0.00071694
0.97 | 0.026326 | 0.1053 | 0.86837 | 2.0352e-09 | 0.054825 | 0.8911 | 0.027038 | 0.026289 | 0.00074886
0.96 | 0.026321 | 0.10528 | 0.8684 | 2.0649e-09 | 0.054816 | 0.89112 | 0.027033 | 0.026281 | 0.00075156
0.95 | 0.026317 | 0.10527 | 0.86842 | 2.0889e-09 | 0.054809 | 0.89114 | 0.027028 | 0.026274 | 0.00075371
0.94 | 0.026316 | 0.10527 | 0.86842 | 2.09e-09 | 0.054809 | 0.89114 | 0.027028 | 0.026274 | 0.00075381
0.93 | 0.026316 | 0.10526 | 0.86842 | 2.0917e-09 | 0.054808 | 0.89114 | 0.027027 | 0.026273 | 0.00075397
0.92 | 0.026316 | 0.10526 | 0.86842 | 2.0918e-09 | 0.054808 | 0.89114 | 0.027027 | 0.026273 | 0.00075397
0.91 | 0.026316 | 0.10526 | 0.86842 | 2.0919e-09 | 0.054808 | 0.89114 | 0.027027 | 0.026273 | 0.00075399
0.9 | 0.026316 | 0.10526 | 0.86842 | 2.092e-09 | 0.054808 | 0.89114 | 0.027027 | 0.026273 | 0.00075399
0.89 | 0.026316 | 0.10526 | 0.86842 | 2.092e-09 | 0.054808 | 0.89114 | 0.027027 | 0.026273 | 0.00075399
0.88 | 0.026316 | 0.10526 | 0.86842 | 2.092e-09 | 0.054808 | 0.89114 | 0.027027 | 0.026273 | 0.00075399
0.87 | 0.026316 | 0.10526 | 0.86842 | 2.092e-09 | 0.054808 | 0.89114 | 0.027027 | 0.026273 | 0.00075399
0.86 | 0.026316 | 0.10526 | 0.86842 | 2.092e-09 | 0.054808 | 0.89114 | 0.027027 | 0.026273 | 0.00075399
0.85 | 0.026316 | 0.10526 | 0.86842 | 2.092e-09 | 0.054808 | 0.89114 | 0.027027 | 0.026273 | 0.00075399
0.84 | 0.026316 | 0.10526 | 0.86842 | 2.092e-09 | 0.054808 | 0.89114 | 0.027027 | 0.026273 | 0.00075399
0.83 | 0.026316 | 0.10526 | 0.86842 | 2.092e-09 | 0.054808 | 0.89114 | 0.027027 | 0.026273 | 0.00075399
0.82 | 0.026316 | 0.10526 | 0.86842 | 2.092e-09 | 0.054808 | 0.89114 | 0.027027 | 0.026273 | 0.00075399
0.81 | 0.026316 | 0.10526 | 0.86842 | 2.0919e-09 | 0.054808 | 0.89114 | 0.027027 | 0.026273 | 0.00075399
0.8 | 0.026316 | 0.10526 | 0.86842 | 2.092e-09 | 0.054808 | 0.89114 | 0.027027 | 0.026273 | 0.00075399
0.79 | 0.026316 | 0.10526 | 0.86842 | 2.0919e-09 | 0.054808 | 0.89114 | 0.027027 | 0.026273 | 0.00075399
0.78 | 0.026316 | 0.10526 | 0.86842 | 2.0919e-09 | 0.054808 | 0.89114 | 0.027027 | 0.026273 | 0.00075399
0.77 | 0.026316 | 0.10526 | 0.86842 | 2.0919e-09 | 0.054808 | 0.89114 | 0.027027 | 0.026273 | 0.00075399
0.76 | 0.026316 | 0.10526 | 0.86842 | 2.0919e-09 | 0.054808 | 0.89114 | 0.027027 | 0.026273 | 0.00075399
0.75 | 0.026316 | 0.10526 | 0.86842 | 2.0919e-09 | 0.054808 | 0.89114 | 0.027027 | 0.026273 | 0.00075399
0.74 | 0.026316 | 0.10526 | 0.86842 | 2.0919e-09 | 0.054808 | 0.89114 | 0.027028 | 0.026274 | 0.00075399
0.73 | 0.026316 | 0.10526 | 0.86842 | 2.092e-09 | 0.054808 | 0.89114 | 0.027028 | 0.026274 | 0.00075399
0.72 | 0.026316 | 0.10526 | 0.86842 | 2.092e-09 | 0.054808 | 0.89114 | 0.027028 | 0.026274 | 0.00075399
0.71 | 0.026316 | 0.10526 | 0.86842 | 2.092e-09 | 0.054808 | 0.89114 | 0.027028 | 0.026274 | 0.00075399
0.7 | 0.026316 | 0.10526 | 0.86842 | 2.092e-09 | 0.054808 | 0.89114 | 0.027028 | 0.026274 | 0.00075399
0.69 | 0.026316 | 0.10526 | 0.86842 | 2.092e-09 | 0.054808 | 0.89114 | 0.027028 | 0.026274 | 0.000754
0.68 | 0.026316 | 0.10526 | 0.86842 | 2.092e-09 | 0.054808 | 0.89114 | 0.027028 | 0.026274 | 0.000754
0.67 | 0.026316 | 0.10526 | 0.86842 | 2.092e-09 | 0.054807 | 0.89114 | 0.027028 | 0.026274 | 0.000754
0.66 | 0.026317 | 0.10526 | 0.86842 | 2.092e-09 | 0.054807 | 0.89114 | 0.027028 | 0.026274 | 0.000754
0.65 | 0.026317 | 0.10526 | 0.86842 | 2.092e-09 | 0.054807 | 0.89114 | 0.027028 | 0.026274 | 0.00075401
0.64 | 0.026317 | 0.10526 | 0.86842 | 2.0921e-09 | 0.054807 | 0.89114 | 0.027028 | 0.026274 | 0.00075401
0.63 | 0.026317 | 0.10526 | 0.86842 | 2.0921e-09 | 0.054807 | 0.89114 | 0.027028 | 0.026274 | 0.00075402
0.62 | 0.026317 | 0.10526 | 0.86842 | 2.0921e-09 | 0.054807 | 0.89114 | 0.027028 | 0.026274 | 0.00075402
0.61 | 0.026317 | 0.10526 | 0.86842 | 2.0921e-09 | 0.054806 | 0.89114 | 0.027028 | 0.026274 | 0.00075403
0.6 | 0.026317 | 0.10526 | 0.86842 | 2.0922e-09 | 0.054806 | 0.89114 | 0.027029 | 0.026275 | 0.00075404
0.59 | 0.026318 | 0.10526 | 0.86842 | 2.0922e-09 | 0.054806 | 0.89114 | 0.027029 | 0.026275 | 0.00075405
0.58 | 0.026318 | 0.10526 | 0.86842 | 2.0923e-09 | 0.054805 | 0.89114 | 0.027029 | 0.026275 | 0.00075406
0.57 | 0.026318 | 0.10526 | 0.86842 | 2.0924e-09 | 0.054805 | 0.89114 | 0.02703 | 0.026275 | 0.00075408
0.56 | 0.026319 | 0.10526 | 0.86842 | 2.0924e-09 | 0.054804 | 0.89114 | 0.02703 | 0.026276 | 0.00075409
0.55 | 0.026319 | 0.10526 | 0.86842 | 2.0925e-09 | 0.054803 | 0.89114 | 0.02703 | 0.026276 | 0.00075411
0.54 | 0.02632 | 0.10526 | 0.86842 | 2.0926e-09 | 0.054802 | 0.89114 | 0.027031 | 0.026277 | 0.00075414
0.53 | 0.02632 | 0.10526 | 0.86842 | 2.0928e-09 | 0.054801 | 0.89114 | 0.027032 | 0.026277 | 0.00075417
0.52 | 0.026321 | 0.10526 | 0.86841 | 2.0929e-09 | 0.0548 | 0.89114 | 0.027032 | 0.026278 | 0.0007542
0.51 | 0.026322 | 0.10526 | 0.86841 | 2.0931e-09 | 0.054798 | 0.89114 | 0.027033 | 0.026279 | 0.00075424
0.5 | 0.026323 | 0.10527 | 0.86841 | 2.0934e-09 | 0.054796 | 0.89113 | 0.027034 | 0.02628 | 0.00075429
0.49 | 0.026324 | 0.10527 | 0.86841 | 2.0936e-09 | 0.054794 | 0.89113 | 0.027036 | 0.026281 | 0.00075434
0.48 | 0.026326 | 0.10527 | 0.86841 | 2.0939e-09 | 0.054791 | 0.89113 | 0.027037 | 0.026283 | 0.00075441
0.47 | 0.026327 | 0.10527 | 0.86841 | 2.0943e-09 | 0.054788 | 0.89113 | 0.027039 | 0.026285 | 0.00075449
0.46 | 0.026329 | 0.10527 | 0.8684 | 2.0948e-09 | 0.054784 | 0.89113 | 0.027041 | 0.026287 | 0.00075459
0.45 | 0.026332 | 0.10527 | 0.8684 | 2.0953e-09 | 0.05478 | 0.89113 | 0.027044 | 0.026289 | 0.0007547
0.44 | 0.026335 | 0.10527 | 0.8684 | 2.0959e-09 | 0.054775 | 0.89113 | 0.027047 | 0.026292 | 0.00075483
0.43 | 0.026338 | 0.10527 | 0.86839 | 2.0967e-09 | 0.054769 | 0.89113 | 0.027051 | 0.026296 | 0.00075499
0.42 | 0.026343 | 0.10527 | 0.86839 | 2.0976e-09 | 0.054761 | 0.89113 | 0.027055 | 0.0263 | 0.00075518
0.41 | 0.026348 | 0.10527 | 0.86838 | 2.0986e-09 | 0.054752 | 0.89113 | 0.027061 | 0.026305 | 0.00075541
0.4 | 0.026353 | 0.10527 | 0.86838 | 2.0998e-09 | 0.054742 | 0.89112 | 0.027067 | 0.026311 | 0.00075567
0.39 | 0.02636 | 0.10527 | 0.86837 | 2.1013e-09 | 0.05473 | 0.89112 | 0.027074 | 0.026318 | 0.00075599
0.38 | 0.026369 | 0.10527 | 0.86836 | 2.1031e-09 | 0.054715 | 0.89112 | 0.027083 | 0.026326 | 0.00075636
0.37 | 0.026378 | 0.10527 | 0.86835 | 2.1051e-09 | 0.054698 | 0.89112 | 0.027093 | 0.026336 | 0.0007568
0.36 | 0.02639 | 0.10528 | 0.86833 | 2.1076e-09 | 0.054677 | 0.89111 | 0.027105 | 0.026348 | 0.00075733
0.35 | 0.026404 | 0.10528 | 0.86832 | 2.1105e-09 | 0.054653 | 0.89111 | 0.02712 | 0.026362 | 0.00075795
0.34 | 0.02642 | 0.10528 | 0.8683 | 2.114e-09 | 0.054624 | 0.8911 | 0.027137 | 0.026378 | 0.00075869
0.33 | 0.02644 | 0.10529 | 0.86827 | 2.1181e-09 | 0.054589 | 0.8911 | 0.027158 | 0.026398 | 0.00075956
0.32 | 0.026462 | 0.10529 | 0.86825 | 2.123e-09 | 0.054549 | 0.89109 | 0.027182 | 0.026421 | 0.0007606
0.31 | 0.02649 | 0.10529 | 0.86822 | 2.1287e-09 | 0.054501 | 0.89108 | 0.02721 | 0.026449 | 0.00076183
0.3 | 0.026522 | 0.1053 | 0.86818 | 2.1356e-09 | 0.054444 | 0.89107 | 0.027244 | 0.026481 | 0.0007633
0.29 | 0.02656 | 0.10531 | 0.86813 | 2.1438e-09 | 0.054376 | 0.89105 | 0.027284 | 0.026519 | 0.00076503
0.28 | 0.026605 | 0.10532 | 0.86808 | 2.1535e-09 | 0.054296 | 0.89104 | 0.027332 | 0.026565 | 0.00076708
0.27 | 0.026658 | 0.10532 | 0.86802 | 2.165e-09 | 0.054202 | 0.89102 | 0.027388 | 0.026619 | 0.00076952
0.26 | 0.026721 | 0.10534 | 0.86794 | 2.1787e-09 | 0.05409 | 0.891 | 0.027455 | 0.026683 | 0.00077242
0.25 | 0.026796 | 0.10535 | 0.86785 | 2.1949e-09 | 0.053958 | 0.89097 | 0.027534 | 0.026758 | 0.00077584
0.24 | 0.026884 | 0.10536 | 0.86775 | 2.2142e-09 | 0.053801 | 0.89094 | 0.027627 | 0.026847 | 0.00077991
0.23 | 0.026989 | 0.10538 | 0.86763 | 2.2371e-09 | 0.053617 | 0.89091 | 0.027737 | 0.026952 | 0.00078473
0.22 | 0.027111 | 0.10541 | 0.86748 | 2.2643e-09 | 0.053399 | 0.89087 | 0.027867 | 0.027076 | 0.00079045
0.21 | 0.027256 | 0.10543 | 0.86731 | 2.2965e-09 | 0.053143 | 0.89082 | 0.02802 | 0.027223 | 0.00079719
0.2 | 0.027426 | 0.10546 | 0.86711 | 2.3349e-09 | 0.052842 | 0.89076 | 0.0282 | 0.027394 | 0.0008052
0.19 | 0.027626 | 0.1055 | 0.86688 | 2.3801e-09 | 0.052489 | 0.89069 | 0.028411 | 0.027596 | 0.00081463
0.18 | 0.027859 | 0.10554 | 0.8666 | 2.4342e-09 | 0.052076 | 0.89061 | 0.028658 | 0.027832 | 0.00082581
0.17 | 0.028132 | 0.10559 | 0.86628 | 2.4977e-09 | 0.051594 | 0.89051 | 0.028947 | 0.028108 | 0.00083895
0.16 | 0.02845 | 0.10565 | 0.8659 | 2.5735e-09 | 0.051033 | 0.8904 | 0.029283 | 0.028428 | 0.00085448
0.15 | 0.028818 | 0.10572 | 0.86546 | 2.6628e-09 | 0.050382 | 0.89027 | 0.029673 | 0.0288 | 0.00087272
0.14 | 0.029243 | 0.1058 | 0.86496 | 2.7686e-09 | 0.049632 | 0.89012 | 0.030124 | 0.02923 | 0.00089416
0.13 | 0.029732 | 0.10589 | 0.86438 | 2.8934e-09 | 0.04877 | 0.88994 | 0.030643 | 0.029723 | 0.0009193
0.12 | 0.03029 | 0.106 | 0.86371 | 3.0393e-09 | 0.047786 | 0.88974 | 0.031236 | 0.030287 | 0.0009486
0.11 | 0.030924 | 0.10612 | 0.86295 | 3.2105e-09 | 0.046671 | 0.88951 | 0.03191 | 0.030928 | 0.00098276
0.1 | 0.031638 | 0.10627 | 0.8621 | 3.4075e-09 | 0.045416 | 0.88924 | 0.032672 | 0.031649 | 0.0010222
0.09 | 0.032436 | 0.10643 | 0.86113 | 3.6341e-09 | 0.044017 | 0.88894 | 0.033524 | 0.032456 | 0.0010677
0.08 | 0.03332 | 0.10662 | 0.86006 | 3.8887e-09 | 0.042472 | 0.88859 | 0.034469 | 0.033349 | 0.0011196
0.07 | 0.03429 | 0.10683 | 0.85888 | 4.1708e-09 | 0.040785 | 0.8882 | 0.035507 | 0.034329 | 0.0011784
0.06 | 0.035341 | 0.10707 | 0.85759 | 4.4721e-09 | 0.038965 | 0.88776 | 0.036636 | 0.035391 | 0.0012442
0.05 | 0.036467 | 0.10734 | 0.85619 | 4.7807e-09 | 0.037027 | 0.88728 | 0.037847 | 0.036531 | 0.0013168
0.04 | 0.03766 | 0.10765 | 0.85469 | 5.0708e-09 | 0.034993 | 0.88674 | 0.039133 | 0.037738 | 0.001395
0.03 | 0.038907 | 0.10801 | 0.85309 | 5.3055e-09 | 0.03289 | 0.88615 | 0.040482 | 0.039005 | 0.0014769
0.02 | 0.040198 | 0.10841 | 0.85139 | 5.4201e-09 | 0.03075 | 0.88549 | 0.041882 | 0.040324 | 0.0015582
0.01 | 0.041523 | 0.1089 | 0.84958 | 5.3313e-09 | 0.028606 | 0.88475 | 0.043322 | 0.04169 | 0.001632
0 | 0.042881 | 0.10951 | 0.84761 | 4.8957e-09 | 0.026493 | 0.8839 | 0.044802 | 0.043118 | 0.0016833

## y
Position | y_CO2 | y_H2O | y_N2 | y_O2
1 | 4.4907e-06 | 0.22999 | 0.70978 | 0.06023
0.99 | 4.4826e-06 | 0.32833 | 0.61913 | 0.052538
0.98 | 4.5022e-06 | 0.37734 | 0.57395 | 0.048704
0.97 | 4.5196e-06 | 0.38611 | 0.56587 | 0.048018
0.96 | 4.5239e-06 | 0.38683 | 0.5652 | 0.047962
0.95 | 4.5277e-06 | 0.3874 | 0.56468 | 0.047917
0.94 | 4.5306e-06 | 0.38743 | 0.56465 | 0.047915
0.93 | 4.5342e-06 | 0.38747 | 0.56461 | 0.047912
0.92 | 4.5384e-06 | 0.38747 | 0.56461 | 0.047912
0.91 | 4.5433e-06 | 0.38748 | 0.56461 | 0.047911
0.9 | 4.5492e-06 | 0.38748 | 0.56461 | 0.047911
0.89 | 4.5562e-06 | 0.38748 | 0.56461 | 0.047911
0.88 | 4.5645e-06 | 0.38748 | 0.56461 | 0.047911
0.87 | 4.5744e-06 | 0.38748 | 0.56461 | 0.047911
0.86 | 4.5862e-06 | 0.38748 | 0.56461 | 0.047911
0.85 | 4.6002e-06 | 0.38748 | 0.56461 | 0.047911
0.84 | 4.6168e-06 | 0.38748 | 0.56461 | 0.047911
0.83 | 4.6366e-06 | 0.38748 | 0.56461 | 0.047911
0.82 | 4.6601e-06 | 0.38748 | 0.56461 | 0.047911
0.81 | 4.688e-06 | 0.38748 | 0.56461 | 0.047911
0.8 | 4.7211e-06 | 0.38748 | 0.56461 | 0.047911
0.79 | 4.7604e-06 | 0.38747 | 0.56461 | 0.047911
0.78 | 4.8072e-06 | 0.38747 | 0.56461 | 0.047911
0.77 | 4.8628e-06 | 0.38747 | 0.56461 | 0.047911
0.76 | 4.9288e-06 | 0.38747 | 0.56461 | 0.047911
0.75 | 5.0072e-06 | 0.38747 | 0.56461 | 0.047911
0.74 | 5.1003e-06 | 0.38747 | 0.56461 | 0.047911
0.73 | 5.2109e-06 | 0.38747 | 0.56461 | 0.047911
0.72 | 5.3423e-06 | 0.38747 | 0.56461 | 0.047911
0.71 | 5.4984e-06 | 0.38747 | 0.56461 | 0.047911
0.7 | 5.6838e-06 | 0.38747 | 0.56461 | 0.047911
0.69 | 5.904e-06 | 0.38747 | 0.56461 | 0.047911
0.68 | 6.1656e-06 | 0.38747 | 0.56461 | 0.047911
0.67 | 6.4761e-06 | 0.38747 | 0.56461 | 0.047911
0.66 | 6.8451e-06 | 0.38747 | 0.56461 | 0.047912
0.65 | 7.2832e-06 | 0.38747 | 0.56461 | 0.047912
0.64 | 7.8037e-06 | 0.38747 | 0.56461 | 0.047912
0.63 | 8.4216e-06 | 0.38747 | 0.56461 | 0.047912
0.62 | 9.1558e-06 | 0.38747 | 0.56461 | 0.047912
0.61 | 1.0027e-05 | 0.38746 | 0.56461 | 0.047912
0.6 | 1.1063e-05 | 0.38746 | 0.56462 | 0.047912
0.59 | 1.2292e-05 | 0.38746 | 0.56462 | 0.047912
0.58 | 1.3752e-05 | 0.38746 | 0.56462 | 0.047912
0.57 | 1.5485e-05 | 0.38745 | 0.56462 | 0.047912
0.56 | 1.7545e-05 | 0.38745 | 0.56462 | 0.047912
0.55 | 1.9989e-05 | 0.38744 | 0.56462 | 0.047913
0.54 | 2.2893e-05 | 0.38744 | 0.56463 | 0.047913
0.53 | 2.6339e-05 | 0.38743 | 0.56463 | 0.047913
0.52 | 3.0434e-05 | 0.38742 | 0.56463 | 0.047913
0.51 | 3.5293e-05 | 0.38741 | 0.56464 | 0.047914
0.5 | 4.1066e-05 | 0.3874 | 0.56464 | 0.047914
0.49 | 4.7914e-05 | 0.38739 | 0.56465 | 0.047915
0.48 | 5.6052e-05 | 0.38737 | 0.56466 | 0.047916
0.47 | 6.5704e-05 | 0.38735 | 0.56467 | 0.047916
0.46 | 7.7172e-05 | 0.38733 | 0.56468 | 0.047917
0.45 | 9.0771e-05 | 0.3873 | 0.56469 | 0.047919
0.44 | 0.00010693 | 0.38726 | 0.56471 | 0.04792
0.43 | 0.00012608 | 0.38722 | 0.56473 | 0.047921
0.42 | 0.00014884 | 0.38718 | 0.56475 | 0.047923
0.41 | 0.0001758 | 0.38712 | 0.56478 | 0.047926
0.4 | 0.00020784 | 0.38705 | 0.56481 | 0.047928
0.39 | 0.00024579 | 0.38698 | 0.56485 | 0.047932
0.38 | 0.00029086 | 0.38688 | 0.56489 | 0.047935
0.37 | 0.00034424 | 0.38677 | 0.56494 | 0.04794
0.36 | 0.00040763 | 0.38664 | 0.56501 | 0.047945
0.35 | 0.00048266 | 0.38648 | 0.56508 | 0.047951
0.34 | 0.00057176 | 0.3863 | 0.56517 | 0.047959
0.33 | 0.00067721 | 0.38608 | 0.56528 | 0.047968
0.32 | 0.00080238 | 0.38582 | 0.5654 | 0.047978
0.31 | 0.00095052 | 0.38551 | 0.56555 | 0.047991
0.3 | 0.0011263 | 0.38515 | 0.56572 | 0.048006
0.29 | 0.0013343 | 0.38471 | 0.56593 | 0.048023
0.28 | 0.001581 | 0.3842 | 0.56618 | 0.048044
0.27 | 0.0018731 | 0.38359 | 0.56647 | 0.048069
0.26 | 0.002219 | 0.38287 | 0.56681 | 0.048098
0.25 | 0.0026285 | 0.38202 | 0.56722 | 0.048133
0.24 | 0.0031129 | 0.38101 | 0.56771 | 0.048174
0.23 | 0.0036857 | 0.37981 | 0.56828 | 0.048223
0.22 | 0.0043623 | 0.3784 | 0.56896 | 0.048281
0.21 | 0.0051607 | 0.37672 | 0.56977 | 0.048349
0.2 | 0.0061016 | 0.37475 | 0.57072 | 0.04843
0.19 | 0.0072088 | 0.37241 | 0.57186 | 0.048526
0.18 | 0.0085094 | 0.36967 | 0.57319 | 0.048639
0.17 | 0.010034 | 0.36643 | 0.57477 | 0.048773
0.16 | 0.011817 | 0.36264 | 0.57661 | 0.04893
0.15 | 0.013896 | 0.3582 | 0.57879 | 0.049115
0.14 | 0.016312 | 0.35301 | 0.58134 | 0.049331
0.13 | 0.01911 | 0.34697 | 0.58433 | 0.049585
0.12 | 0.022335 | 0.33995 | 0.58783 | 0.049882
0.11 | 0.026036 | 0.33184 | 0.5919 | 0.050227
0.1 | 0.030258 | 0.32246 | 0.59666 | 0.050631
0.09 | 0.035045 | 0.31169 | 0.60217 | 0.051099
0.08 | 0.040435 | 0.29933 | 0.60859 | 0.051643
0.07 | 0.046461 | 0.28525 | 0.61601 | 0.052274
0.06 | 0.053145 | 0.26922 | 0.62463 | 0.053005
0.05 | 0.060505 | 0.25101 | 0.63464 | 0.053854
0.04 | 0.068554 | 0.23028 | 0.64632 | 0.054845
0.03 | 0.077313 | 0.20658 | 0.66009 | 0.056014
0.02 | 0.086842 | 0.17905 | 0.67669 | 0.057422
0.01 | 0.097273 | 0.14628 | 0.69728 | 0.059169
0 | 0.109 | 0.10492 | 0.72459 | 0.061487

## T
Position | Tl | Tv
1 | 317.85 | 336.5528
0.99 | 338.0969 | 347.6395
0.98 | 350.0777 | 351.9321
0.97 | 352.3739 | 352.6308
0.96 | 352.5638 | 352.6845
0.95 | 352.7152 | 352.7288
0.94 | 352.7222 | 352.7308
0.93 | 352.7332 | 352.734
0.92 | 352.7337 | 352.7341
0.91 | 352.7345 | 352.7344
0.9 | 352.7345 | 352.7344
0.89 | 352.7346 | 352.7344
0.88 | 352.7346 | 352.7344
0.87 | 352.7346 | 352.7344
0.86 | 352.7346 | 352.7344
0.85 | 352.7346 | 352.7344
0.84 | 352.7346 | 352.7344
0.83 | 352.7345 | 352.7344
0.82 | 352.7345 | 352.7343
0.81 | 352.7345 | 352.7343
0.8 | 352.7345 | 352.7343
0.79 | 352.7344 | 352.7343
0.78 | 352.7344 | 352.7343
0.77 | 352.7344 | 352.7343
0.76 | 352.7344 | 352.7342
0.75 | 352.7343 | 352.7342
0.74 | 352.7343 | 352.7342
0.73 | 352.7343 | 352.7342
0.72 | 352.7343 | 352.7342
0.71 | 352.7343 | 352.7342
0.7 | 352.7343 | 352.7341
0.69 | 352.7342 | 352.7341
0.68 | 352.7342 | 352.7341
0.67 | 352.7342 | 352.734
0.66 | 352.7342 | 352.734
0.65 | 352.7341 | 352.7339
0.64 | 352.7341 | 352.7339
0.63 | 352.734 | 352.7338
0.62 | 352.734 | 352.7337
0.61 | 352.7339 | 352.7336
0.6 | 352.7338 | 352.7335
0.59 | 352.7337 | 352.7333
0.58 | 352.7335 | 352.7331
0.57 | 352.7333 | 352.7329
0.56 | 352.7331 | 352.7326
0.55 | 352.7329 | 352.7323
0.54 | 352.7326 | 352.732
0.53 | 352.7323 | 352.7315
0.52 | 352.7319 | 352.731
0.51 | 352.7314 | 352.7304
0.5 | 352.7308 | 352.7296
0.49 | 352.7302 | 352.7288
0.48 | 352.7294 | 352.7277
0.47 | 352.7284 | 352.7265
0.46 | 352.7273 | 352.7251
0.45 | 352.726 | 352.7233
0.44 | 352.7244 | 352.7213
0.43 | 352.7225 | 352.7188
0.42 | 352.7203 | 352.7159
0.41 | 352.7176 | 352.7125
0.4 | 352.7145 | 352.7084
0.39 | 352.7107 | 352.7035
0.38 | 352.7062 | 352.6978
0.37 | 352.7009 | 352.6909
0.36 | 352.6947 | 352.6828
0.35 | 352.6871 | 352.6732
0.34 | 352.6783 | 352.6618
0.33 | 352.6676 | 352.6482
0.32 | 352.6553 | 352.6321
0.31 | 352.6403 | 352.613
0.3 | 352.6229 | 352.5904
0.29 | 352.6018 | 352.5635
0.28 | 352.5773 | 352.5317
0.27 | 352.5478 | 352.4939
0.26 | 352.5132 | 352.449
0.25 | 352.4718 | 352.3957
0.24 | 352.423 | 352.3325
0.23 | 352.3644 | 352.2572
0.22 | 352.2955 | 352.1679
0.21 | 352.2124 | 352.0616
0.2 | 352.1151 | 351.9356
0.19 | 351.9971 | 351.7855
0.18 | 351.8599 | 351.608
0.17 | 351.6936 | 351.3968
0.16 | 351.5 | 351.1472
0.15 | 351.2683 | 350.8512
0.14 | 350.9956 | 350.5008
0.13 | 350.6736 | 350.0862
0.12 | 350.29 | 349.5943
0.11 | 349.8391 | 349.012
0.1 | 349.2999 | 348.3193
0.09 | 348.6642 | 347.4961
0.08 | 347.9056 | 346.5112
0.07 | 347.0073 | 345.3288
0.06 | 345.9357 | 343.889
0.05 | 344.6589 | 342.1134
0.04 | 343.1245 | 339.8489
0.03 | 341.2691 | 336.8737
0.02 | 338.9801 | 332.6919
0.01 | 336.1006 | 326.5192
0 | 332.2648 | 316.55

## CO2
Position | Nl_CO2 | Nv_CO2 | kv_CO2 | a_eA | DF_CO2 | fv_CO2 | fl_CO2 | Psi | H_CO2_mix
1 | 0.00010359 | -0.00010359 | 1.5878e-05 | 70.7735 | 0.46397 | 0.48185 | 0.017881 | 744.2595 | 3001.9101
0.99 | 9.7939e-05 | -9.7939e-05 | 1.7978e-05 | 71.4332 | 0.35246 | 0.48098 | 0.12852 | 1185.0492 | 4291.9417
0.98 | 3.1953e-05 | -3.1953e-05 | 1.9227e-05 | 71.8535 | 0.10015 | 0.48308 | 0.38293 | 1523.6673 | 5074.0804
0.97 | 5.1831e-06 | -5.1831e-06 | 1.9468e-05 | 71.9362 | 0.015811 | 0.48496 | 0.46915 | 1595.6929 | 5220.9281
0.96 | 2.7492e-06 | -2.7492e-06 | 1.9488e-05 | 71.9431 | 0.0083671 | 0.48542 | 0.47705 | 1601.7496 | 5232.9987
0.95 | 7.8145e-07 | -7.8145e-07 | 1.9504e-05 | 71.9486 | 0.0023741 | 0.48582 | 0.48344 | 1606.5959 | 5242.6173
0.94 | 7.8838e-07 | -7.8838e-07 | 1.9504e-05 | 71.9488 | 0.0023949 | 0.48614 | 0.48374 | 1606.821 | 5243.0633
0.93 | 7.6188e-07 | -7.6188e-07 | 1.9506e-05 | 71.9492 | 0.0023141 | 0.48652 | 0.48421 | 1607.1712 | 5243.7574
0.92 | 9.0169e-07 | -9.0169e-07 | 1.9506e-05 | 71.9493 | 0.0027388 | 0.48697 | 0.48423 | 1607.1866 | 5243.7879
0.91 | 1.0651e-06 | -1.0651e-06 | 1.9506e-05 | 71.9493 | 0.0032351 | 0.4875 | 0.48426 | 1607.2133 | 5243.8408
0.9 | 1.2724e-06 | -1.2724e-06 | 1.9506e-05 | 71.9493 | 0.0038646 | 0.48813 | 0.48427 | 1607.2144 | 5243.8431
0.89 | 1.5189e-06 | -1.5189e-06 | 1.9506e-05 | 71.9493 | 0.0046135 | 0.48888 | 0.48427 | 1607.2165 | 5243.8474
0.88 | 1.813e-06 | -1.813e-06 | 1.9506e-05 | 71.9493 | 0.0055068 | 0.48978 | 0.48427 | 1607.2164 | 5243.8475
0.87 | 2.163e-06 | -2.163e-06 | 1.9506e-05 | 71.9493 | 0.0065697 | 0.49084 | 0.48427 | 1607.2162 | 5243.8472
0.86 | 2.5788e-06 | -2.5788e-06 | 1.9506e-05 | 71.9493 | 0.0078327 | 0.4921 | 0.48427 | 1607.216 | 5243.8471
0.85 | 3.0734e-06 | -3.0734e-06 | 1.9506e-05 | 71.9493 | 0.0093348 | 0.4936 | 0.48427 | 1607.2151 | 5243.8456
0.84 | 3.6607e-06 | -3.6607e-06 | 1.9506e-05 | 71.9493 | 0.011119 | 0.49539 | 0.48427 | 1607.2148 | 5243.8454
0.83 | 4.359e-06 | -4.359e-06 | 1.9506e-05 | 71.9493 | 0.01324 | 0.49751 | 0.48427 | 1607.2134 | 5243.843
0.82 | 5.1883e-06 | -5.1883e-06 | 1.9506e-05 | 71.9493 | 0.015759 | 0.50003 | 0.48427 | 1607.213 | 5243.8427
0.81 | 6.174e-06 | -6.174e-06 | 1.9506e-05 | 71.9493 | 0.018753 | 0.50302 | 0.48426 | 1607.2111 | 5243.8397
0.8 | 7.3446e-06 | -7.3446e-06 | 1.9506e-05 | 71.9493 | 0.022308 | 0.50657 | 0.48426 | 1607.2105 | 5243.8393
0.79 | 8.7355e-06 | -8.7355e-06 | 1.9506e-05 | 71.9493 | 0.026533 | 0.5108 | 0.48426 | 1607.2084 | 5243.8361
0.78 | 1.0388e-05 | -1.0388e-05 | 1.9506e-05 | 71.9493 | 0.031551 | 0.51581 | 0.48426 | 1607.2076 | 5243.8356
0.77 | 1.235e-05 | -1.235e-05 | 1.9506e-05 | 71.9493 | 0.037512 | 0.52177 | 0.48426 | 1607.2055 | 5243.8328
0.76 | 1.4682e-05 | -1.4682e-05 | 1.9506e-05 | 71.9493 | 0.044594 | 0.52886 | 0.48426 | 1607.2044 | 5243.8323
0.75 | 1.7451e-05 | -1.7451e-05 | 1.9506e-05 | 71.9493 | 0.053005 | 0.53727 | 0.48426 | 1607.2024 | 5243.8302
0.74 | 2.0741e-05 | -2.0741e-05 | 1.9506e-05 | 71.9493 | 0.062999 | 0.54726 | 0.48426 | 1607.2009 | 5243.8294
0.73 | 2.4648e-05 | -2.4648e-05 | 1.9506e-05 | 71.9493 | 0.074866 | 0.55913 | 0.48426 | 1607.1988 | 5243.8281
0.72 | 2.9291e-05 | -2.9291e-05 | 1.9506e-05 | 71.9493 | 0.088967 | 0.57323 | 0.48426 | 1607.1967 | 5243.8272
0.71 | 3.4803e-05 | -3.4803e-05 | 1.9506e-05 | 71.9493 | 0.10571 | 0.58998 | 0.48427 | 1607.1943 | 5243.8263
0.7 | 4.1353e-05 | -4.1353e-05 | 1.9506e-05 | 71.9493 | 0.1256 | 0.60987 | 0.48427 | 1607.1914 | 5243.825
0.69 | 4.9129e-05 | -4.9129e-05 | 1.9506e-05 | 71.9493 | 0.14922 | 0.63349 | 0.48427 | 1607.1882 | 5243.8242
0.68 | 5.837e-05 | -5.837e-05 | 1.9506e-05 | 71.9493 | 0.17729 | 0.66156 | 0.48427 | 1607.1841 | 5243.8225
0.67 | 6.9339e-05 | -6.9339e-05 | 1.9506e-05 | 71.9493 | 0.21061 | 0.69489 | 0.48428 | 1607.1796 | 5243.8212
0.66 | 8.2375e-05 | -8.2375e-05 | 1.9506e-05 | 71.9493 | 0.25021 | 0.73448 | 0.48428 | 1607.1738 | 5243.8187
0.65 | 9.7848e-05 | -9.7848e-05 | 1.9506e-05 | 71.9493 | 0.2972 | 0.78149 | 0.48428 | 1607.1672 | 5243.8165
0.64 | 0.00011623 | -0.00011623 | 1.9506e-05 | 71.9493 | 0.35305 | 0.83734 | 0.48429 | 1607.1589 | 5243.813
0.63 | 0.00013806 | -0.00013806 | 1.9506e-05 | 71.9493 | 0.41934 | 0.90364 | 0.48429 | 1607.1494 | 5243.8093
0.62 | 0.00016399 | -0.00016399 | 1.9506e-05 | 71.9492 | 0.49812 | 0.98242 | 0.4843 | 1607.1377 | 5243.8043
0.61 | 0.00019477 | -0.00019477 | 1.9506e-05 | 71.9492 | 0.59162 | 1.0759 | 0.48431 | 1607.124 | 5243.7986
0.6 | 0.00023135 | -0.00023135 | 1.9506e-05 | 71.9492 | 0.70272 | 1.187 | 0.48432 | 1607.1075 | 5243.7915
0.59 | 0.00027476 | -0.00027476 | 1.9506e-05 | 71.9492 | 0.83458 | 1.3189 | 0.48433 | 1607.088 | 5243.7831
0.58 | 0.00032634 | -0.00032634 | 1.9506e-05 | 71.9492 | 0.99127 | 1.4756 | 0.48434 | 1607.0648 | 5243.7731
0.57 | 0.00038755 | -0.00038755 | 1.9505e-05 | 71.9492 | 1.1772 | 1.6616 | 0.48435 | 1607.0372 | 5243.7611
0.56 | 0.00046029 | -0.00046029 | 1.9505e-05 | 71.9492 | 1.3982 | 1.8826 | 0.48437 | 1607.0045 | 5243.747
0.55 | 0.0005466 | -0.0005466 | 1.9505e-05 | 71.9492 | 1.6604 | 2.1448 | 0.48439 | 1606.9655 | 5243.73
0.54 | 0.00064916 | -0.00064916 | 1.9505e-05 | 71.9492 | 1.972 | 2.4564 | 0.48442 | 1606.9193 | 5243.71
0.53 | 0.00077085 | -0.00077085 | 1.9505e-05 | 71.9491 | 2.3418 | 2.8262 | 0.48444 | 1606.8645 | 5243.6862
0.52 | 0.00091545 | -0.00091545 | 1.9505e-05 | 71.9491 | 2.7811 | 3.2656 | 0.48448 | 1606.7994 | 5243.658
0.51 | 0.001087 | -0.001087 | 1.9505e-05 | 71.9491 | 3.3024 | 3.7869 | 0.48452 | 1606.7221 | 5243.6246
0.5 | 0.0012908 | -0.0012908 | 1.9505e-05 | 71.949 | 3.9218 | 4.4064 | 0.48457 | 1606.6303 | 5243.5849
0.49 | 0.0015326 | -0.0015326 | 1.9505e-05 | 71.949 | 4.6566 | 5.1412 | 0.48463 | 1606.5215 | 5243.5378
0.48 | 0.0018198 | -0.0018198 | 1.9504e-05 | 71.9489 | 5.5297 | 6.0144 | 0.4847 | 1606.3921 | 5243.4819
0.47 | 0.0021604 | -0.0021604 | 1.9504e-05 | 71.9489 | 6.5652 | 7.05 | 0.48478 | 1606.2388 | 5243.4157
0.46 | 0.0025651 | -0.0025651 | 1.9504e-05 | 71.9488 | 7.7957 | 8.2806 | 0.48487 | 1606.0565 | 5243.3368
0.45 | 0.0030449 | -0.0030449 | 1.9503e-05 | 71.9487 | 9.2547 | 9.7397 | 0.48499 | 1605.8405 | 5243.2434
0.44 | 0.0036148 | -0.0036148 | 1.9503e-05 | 71.9486 | 10.9883 | 11.4734 | 0.48512 | 1605.5838 | 5243.1322
0.43 | 0.0042901 | -0.0042901 | 1.9503e-05 | 71.9485 | 13.0433 | 13.5286 | 0.48529 | 1605.2794 | 5243.0002
0.42 | 0.0050922 | -0.0050922 | 1.9502e-05 | 71.9483 | 15.4848 | 15.9703 | 0.48548 | 1604.9178 | 5242.8435
0.41 | 0.0060424 | -0.0060424 | 1.9501e-05 | 71.9481 | 18.378 | 18.8637 | 0.48571 | 1604.489 | 5242.6569
0.4 | 0.0071706 | -0.0071706 | 1.95e-05 | 71.9479 | 21.8152 | 22.3011 | 0.48598 | 1603.9802 | 5242.4361
0.39 | 0.0085063 | -0.0085063 | 1.9499e-05 | 71.9476 | 25.8866 | 26.3729 | 0.4863 | 1603.3763 | 5242.1718
0.38 | 0.010092 | -0.010092 | 1.9498e-05 | 71.9473 | 30.7229 | 31.2096 | 0.48668 | 1602.6606 | 5241.8609
0.37 | 0.011968 | -0.011968 | 1.9497e-05 | 71.947 | 36.4495 | 36.9366 | 0.48712 | 1601.8106 | 5241.4869
0.36 | 0.014194 | -0.014194 | 1.9495e-05 | 71.9465 | 43.2508 | 43.7385 | 0.48766 | 1600.8047 | 5241.0491
0.35 | 0.016825 | -0.016825 | 1.9493e-05 | 71.946 | 51.3016 | 51.7899 | 0.48829 | 1599.6095 | 5240.5204
0.34 | 0.019946 | -0.019946 | 1.9491e-05 | 71.9454 | 60.8612 | 61.3502 | 0.48904 | 1598.197 | 5239.9043
0.33 | 0.023634 | -0.023634 | 1.9488e-05 | 71.9447 | 72.1749 | 72.6648 | 0.48992 | 1596.5184 | 5239.1587
0.32 | 0.028004 | -0.028004 | 1.9484e-05 | 71.9438 | 85.6047 | 86.0957 | 0.49098 | 1594.5366 | 5238.2916
0.31 | 0.033163 | -0.033163 | 1.948e-05 | 71.9428 | 101.4988 | 101.991 | 0.49223 | 1592.1827 | 5237.2435
0.3 | 0.039269 | -0.039269 | 1.9476e-05 | 71.9416 | 120.3573 | 120.8511 | 0.49372 | 1589.4049 | 5236.023
0.29 | 0.046474 | -0.046474 | 1.947e-05 | 71.9402 | 142.6792 | 143.1746 | 0.49547 | 1586.1093 | 5234.553
0.28 | 0.054986 | -0.054986 | 1.9464e-05 | 71.9385 | 169.1479 | 169.6455 | 0.49757 | 1582.2206 | 5232.8346
0.27 | 0.065017 | -0.065017 | 1.9456e-05 | 71.9364 | 200.4798 | 200.9799 | 0.50005 | 1577.6137 | 5230.7731
0.26 | 0.076839 | -0.076839 | 1.9447e-05 | 71.9341 | 237.6004 | 238.1034 | 0.503 | 1572.1799 | 5228.3521
0.25 | 0.090743 | -0.090743 | 1.9436e-05 | 71.9312 | 281.528 | 282.0345 | 0.5065 | 1565.7525 | 5225.454
0.24 | 0.10707 | -0.10707 | 1.9423e-05 | 71.9279 | 333.5083 | 334.019 | 0.51066 | 1558.1822 | 5222.0419
0.23 | 0.12621 | -0.12621 | 1.9407e-05 | 71.9239 | 394.9599 | 395.4755 | 0.51557 | 1549.2427 | 5217.9513
0.22 | 0.14858 | -0.14858 | 1.9389e-05 | 71.9192 | 467.553 | 468.0744 | 0.52142 | 1538.7454 | 5213.1411
0.21 | 0.17465 | -0.17465 | 1.9367e-05 | 71.9136 | 553.2143 | 553.7426 | 0.5283 | 1526.3755 | 5207.3472
0.2 | 0.20493 | -0.20493 | 1.9342e-05 | 71.907 | 654.1651 | 654.7016 | 0.53652 | 1511.9221 | 5200.5676
0.19 | 0.23992 | -0.23992 | 1.9312e-05 | 71.8992 | 772.9606 | 773.5068 | 0.54612 | 1494.9492 | 5192.3628
0.18 | 0.28018 | -0.28018 | 1.9276e-05 | 71.89 | 912.4958 | 913.0534 | 0.5576 | 1475.248 | 5182.8138
0.17 | 0.3262 | -0.3262 | 1.9234e-05 | 71.879 | 1076.0744 | 1076.6454 | 0.57099 | 1452.2659 | 5171.2812
0.16 | 0.37843 | -0.37843 | 1.9186e-05 | 71.8662 | 1267.3414 | 1267.9284 | 0.58695 | 1425.7824 | 5157.8505
0.15 | 0.43719 | -0.43719 | 1.9128e-05 | 71.851 | 1490.4012 | 1491.0068 | 0.60561 | 1395.2299 | 5141.8174
0.14 | 0.50265 | -0.50265 | 1.9061e-05 | 71.8332 | 1749.6378 | 1750.2654 | 0.62758 | 1360.2985 | 5122.9704
0.13 | 0.57468 | -0.57468 | 1.8983e-05 | 71.8124 | 2049.8285 | 2050.4818 | 0.65329 | 1320.5775 | 5100.7548
0.12 | 0.65278 | -0.65278 | 1.8892e-05 | 71.7879 | 2395.9091 | 2396.5921 | 0.68301 | 1275.6601 | 5074.3705
0.11 | 0.73605 | -0.73605 | 1.8788e-05 | 71.7594 | 2792.9515 | 2793.6689 | 0.71745 | 1225.4182 | 5043.4126
0.1 | 0.82293 | -0.82293 | 1.8666e-05 | 71.7259 | 3245.9106 | 3246.667 | 0.75636 | 1169.5524 | 5006.5322
0.09 | 0.91139 | -0.91139 | 1.8526e-05 | 71.687 | 3759.5074 | 3760.3077 | 0.80024 | 1108.2694 | 4963.17
0.08 | 0.99859 | -0.99859 | 1.8365e-05 | 71.6415 | 4337.8054 | 4338.6535 | 0.84808 | 1041.671 | 4911.6189
0.07 | 1.0814 | -1.0814 | 1.818e-05 | 71.5889 | 4984.3546 | 4985.2538 | 0.89915 | 970.3457 | 4850.7752
0.06 | 1.1559 | -1.1559 | 1.7968e-05 | 71.5277 | 5701.5046 | 5702.4553 | 0.9507 | 894.9345 | 4778.4769
0.05 | 1.2185 | -1.2185 | 1.7726e-05 | 71.4571 | 6491.2265 | 6492.2257 | 0.99919 | 816.4062 | 4692.6493
0.04 | 1.2654 | -1.2654 | 1.7447e-05 | 71.3753 | 7354.8079 | 7355.8459 | 1.038 | 735.7817 | 4589.9195
0.03 | 1.2935 | -1.2935 | 1.7123e-05 | 71.2805 | 8294.6464 | 8295.7047 | 1.0582 | 654.1947 | 4466.2261
0.02 | 1.3003 | -1.3003 | 1.6739e-05 | 71.1695 | 9317.0649 | 9318.1109 | 1.046 | 572.507 | 4314.3874
0.01 | 1.2843 | -1.2843 | 1.6271e-05 | 71.0378 | 10436.4008 | 10437.3862 | 0.98544 | 491.4646 | 4124.5957
0 | 1.2434 | -1.2434 | 1.5662e-05 | 70.8748 | 11694.8482 | 11695.7 | 0.85182 | 410.4058 | 3874.2648

## H2O
Position | Nl_H2O | Nv_H2O | kv_H2O | a_eA | DF_H2O | fv_H2O | fl_H2O | Psat_H2O
1 | 24.0193 | -24.0193 | 2.0864e-05 | 70.7735 | 16266.3282 | 24677.9685 | 8411.6403 | 9479.213
0.99 | 21.5472 | -21.5472 | 2.326e-05 | 71.4332 | 12968.153 | 35229.3656 | 22261.2126 | 25024.4239
0.98 | 5.6819 | -5.6819 | 2.4681e-05 | 71.8535 | 3203.9976 | 40488.4691 | 37284.4714 | 41852.4078
0.97 | 0.82421 | -0.82421 | 2.4955e-05 | 71.9362 | 459.131 | 41429.8386 | 40970.7076 | 45977.7302
0.96 | 0.39222 | -0.39222 | 2.4977e-05 | 71.9431 | 218.268 | 41507.0521 | 41288.7842 | 46333.6318
0.95 | 0.04383 | -0.04383 | 2.4996e-05 | 71.9486 | 24.3717 | 41568.3517 | 41543.98 | 46619.1715
0.94 | 0.027591 | -0.027591 | 2.4996e-05 | 71.9488 | 15.3413 | 41571.1933 | 41555.852 | 46632.4551
0.93 | 0.002306 | -0.002306 | 2.4998e-05 | 71.9492 | 1.2821 | 41575.6139 | 41574.3318 | 46653.1319
0.92 | 0.0011904 | -0.0011904 | 2.4998e-05 | 71.9493 | 0.66189 | 41575.8068 | 41575.1449 | 46654.0417
0.91 | -0.00073987 | 0.00073987 | 2.4998e-05 | 71.9493 | -0.41136 | 41576.1419 | 41576.5533 | 46655.6176
0.9 | -0.00082535 | 0.00082535 | 2.4998e-05 | 71.9493 | -0.45889 | 41576.1543 | 41576.6132 | 46655.6847
0.89 | -0.00098667 | 0.00098667 | 2.4998e-05 | 71.9493 | -0.54858 | 41576.1797 | 41576.7283 | 46655.8135
0.88 | -0.00099469 | 0.00099469 | 2.4998e-05 | 71.9493 | -0.55304 | 41576.178 | 41576.731 | 46655.8165
0.87 | -0.00098996 | 0.00098996 | 2.4998e-05 | 71.9493 | -0.55041 | 41576.1738 | 41576.7242 | 46655.809
0.86 | -0.00099102 | 0.00099102 | 2.4998e-05 | 71.9493 | -0.551 | 41576.1702 | 41576.7212 | 46655.8056
0.85 | -0.00094378 | 0.00094378 | 2.4998e-05 | 71.9493 | -0.52473 | 41576.1579 | 41576.6826 | 46655.7625
0.84 | -0.00094347 | 0.00094347 | 2.4998e-05 | 71.9493 | -0.52457 | 41576.1531 | 41576.6776 | 46655.757
0.83 | -0.00086347 | 0.00086347 | 2.4998e-05 | 71.9493 | -0.48008 | 41576.1339 | 41576.614 | 46655.6859
0.82 | -0.00086245 | 0.00086245 | 2.4998e-05 | 71.9493 | -0.47952 | 41576.1276 | 41576.6071 | 46655.6782
0.81 | -0.00076096 | 0.00076096 | 2.4998e-05 | 71.9493 | -0.42309 | 41576.1028 | 41576.5259 | 46655.5875
0.8 | -0.00075995 | 0.00075995 | 2.4998e-05 | 71.9493 | -0.42253 | 41576.0943 | 41576.5168 | 46655.5773
0.79 | -0.0006571 | 0.0006571 | 2.4998e-05 | 71.9493 | -0.36534 | 41576.0666 | 41576.4319 | 46655.4825
0.78 | -0.0006573 | 0.0006573 | 2.4998e-05 | 71.9493 | -0.36545 | 41576.055 | 41576.4204 | 46655.4698
0.77 | -0.00057438 | 0.00057438 | 2.4998e-05 | 71.9493 | -0.31935 | 41576.0269 | 41576.3463 | 46655.3869
0.76 | -0.0005772 | 0.0005772 | 2.4998e-05 | 71.9493 | -0.32092 | 41576.0112 | 41576.3321 | 46655.3713
0.75 | -0.00052846 | 0.00052846 | 2.4998e-05 | 71.9493 | -0.29382 | 41575.9837 | 41576.2775 | 46655.3104
0.74 | -0.00053524 | 0.00053524 | 2.4998e-05 | 71.9493 | -0.29759 | 41575.9623 | 41576.2599 | 46655.2909
0.73 | -0.00052458 | 0.00052458 | 2.4998e-05 | 71.9493 | -0.29166 | 41575.9338 | 41576.2255 | 46655.2527
0.72 | -0.00053652 | 0.00053652 | 2.4998e-05 | 71.9493 | -0.29831 | 41575.9043 | 41576.2026 | 46655.2275
0.71 | -0.00055917 | 0.00055917 | 2.4998e-05 | 71.9493 | -0.31089 | 41575.8709 | 41576.1818 | 46655.2046
0.7 | -0.00057756 | 0.00057756 | 2.4998e-05 | 71.9493 | -0.32112 | 41575.8297 | 41576.1509 | 46655.1705
0.69 | -0.0006243 | 0.0006243 | 2.4998e-05 | 71.9493 | -0.34711 | 41575.7854 | 41576.1325 | 46655.1506
0.68 | -0.00065083 | 0.00065083 | 2.4998e-05 | 71.9493 | -0.36186 | 41575.7276 | 41576.0895 | 46655.1032
0.67 | -0.00071249 | 0.00071249 | 2.4998e-05 | 71.9493 | -0.39614 | 41575.6645 | 41576.0606 | 46655.0717
0.66 | -0.00074971 | 0.00074971 | 2.4998e-05 | 71.9493 | -0.41684 | 41575.583 | 41575.9999 | 46655.0047
0.65 | -0.0008207 | 0.0008207 | 2.4998e-05 | 71.9493 | -0.45631 | 41575.4911 | 41575.9474 | 46654.9472
0.64 | -0.0008725 | 0.0008725 | 2.4998e-05 | 71.9493 | -0.48511 | 41575.3761 | 41575.8612 | 46654.8521
0.63 | -0.00095266 | 0.00095266 | 2.4998e-05 | 71.9493 | -0.52968 | 41575.2429 | 41575.7726 | 46654.7546
0.62 | -0.0010248 | 0.0010248 | 2.4998e-05 | 71.9492 | -0.56981 | 41575.0804 | 41575.6503 | 46654.6197
0.61 | -0.0011198 | 0.0011198 | 2.4998e-05 | 71.9492 | -0.62263 | 41574.8892 | 41575.5119 | 46654.4672
0.6 | -0.0012209 | 0.0012209 | 2.4998e-05 | 71.9492 | -0.6788 | 41574.6598 | 41575.3386 | 46654.2761
0.59 | -0.001342 | 0.001342 | 2.4998e-05 | 71.9492 | -0.74617 | 41574.3877 | 41575.1338 | 46654.0503
0.58 | -0.0014839 | 0.0014839 | 2.4998e-05 | 71.9492 | -0.82506 | 41574.0638 | 41574.8888 | 46653.7801
0.57 | -0.0016483 | 0.0016483 | 2.4997e-05 | 71.9492 | -0.91645 | 41573.6786 | 41574.5951 | 46653.456
0.56 | -0.0018481 | 0.0018481 | 2.4997e-05 | 71.9492 | -1.0275 | 41573.2216 | 41574.2491 | 46653.0745
0.55 | -0.0020791 | 0.0020791 | 2.4997e-05 | 71.9492 | -1.156 | 41572.678 | 41573.834 | 46652.6165
0.54 | -0.0023607 | 0.0023607 | 2.4997e-05 | 71.9492 | -1.3126 | 41572.0332 | 41573.3458 | 46652.0781
0.53 | -0.0026899 | 0.0026899 | 2.4997e-05 | 71.9491 | -1.4956 | 41571.2671 | 41572.7627 | 46651.4349
0.52 | -0.0030871 | 0.0030871 | 2.4997e-05 | 71.9491 | -1.7165 | 41570.3576 | 41572.0741 | 46650.6755
0.51 | -0.003557 | 0.003557 | 2.4997e-05 | 71.9491 | -1.9777 | 41569.2782 | 41571.256 | 46649.7731
0.5 | -0.0041172 | 0.0041172 | 2.4997e-05 | 71.949 | -2.2893 | 41567.9958 | 41570.2851 | 46648.7023
0.49 | -0.0047853 | 0.0047853 | 2.4996e-05 | 71.949 | -2.6608 | 41566.475 | 41569.1358 | 46647.4347
0.48 | -0.0055751 | 0.0055751 | 2.4996e-05 | 71.9489 | -3.1 | 41564.667 | 41567.767 | 46645.9251
0.47 | -0.0065198 | 0.0065198 | 2.4996e-05 | 71.9489 | -3.6253 | 41562.5239 | 41566.1492 | 46644.1409
0.46 | -0.0076328 | 0.0076328 | 2.4995e-05 | 71.9488 | -4.2442 | 41559.9756 | 41564.2198 | 46642.0129
0.45 | -0.0089607 | 0.0089607 | 2.4995e-05 | 71.9487 | -4.9827 | 41556.9551 | 41561.9378 | 46639.4961
0.44 | -0.010528 | 0.010528 | 2.4994e-05 | 71.9486 | -5.8545 | 41553.3643 | 41559.2188 | 46636.4972
0.43 | -0.012384 | 0.012384 | 2.4994e-05 | 71.9485 | -6.8868 | 41549.107 | 41555.9938 | 46632.9402
0.42 | -0.014591 | 0.014591 | 2.4993e-05 | 71.9483 | -8.114 | 41544.0488 | 41552.1628 | 46628.7148
0.41 | -0.017172 | 0.017172 | 2.4992e-05 | 71.9481 | -9.5501 | 41538.0488 | 41547.5989 | 46623.6807
0.4 | -0.020275 | 0.020275 | 2.4991e-05 | 71.9479 | -11.2763 | 41530.9266 | 41542.2029 | 46617.7291
0.39 | -0.023853 | 0.023853 | 2.499e-05 | 71.9476 | -13.2669 | 41522.4724 | 41535.7393 | 46610.5988
0.38 | -0.028214 | 0.028214 | 2.4988e-05 | 71.9473 | -15.6931 | 41512.4485 | 41528.1416 | 46602.2186
0.37 | -0.033165 | 0.033165 | 2.4986e-05 | 71.947 | -18.4488 | 41500.5413 | 41518.9901 | 46592.1221
0.36 | -0.039287 | 0.039287 | 2.4984e-05 | 71.9465 | -21.856 | 41486.4402 | 41508.2963 | 46580.3266
0.35 | -0.046153 | 0.046153 | 2.4982e-05 | 71.946 | -25.6786 | 41469.6804 | 41495.359 | 46566.052
0.34 | -0.054739 | 0.054739 | 2.4979e-05 | 71.9454 | -30.4596 | 41449.8531 | 41480.3127 | 46549.4551
0.33 | -0.064315 | 0.064315 | 2.4975e-05 | 71.9447 | -35.7939 | 41426.2819 | 41462.0758 | 46529.3316
0.32 | -0.076346 | 0.076346 | 2.4971e-05 | 71.9438 | -42.4972 | 41398.4142 | 41440.9113 | 46505.9849
0.31 | -0.089811 | 0.089811 | 2.4966e-05 | 71.9428 | -50.0027 | 41365.2912 | 41415.2939 | 46477.7164
0.3 | -0.10665 | 0.10665 | 2.496e-05 | 71.9416 | -59.3934 | 41326.134 | 41385.5274 | 46444.8785
0.29 | -0.1257 | 0.1257 | 2.4953e-05 | 71.9402 | -70.024 | 41279.6192 | 41349.6432 | 46405.2804
0.28 | -0.14924 | 0.14924 | 2.4945e-05 | 71.9385 | -83.1637 | 41224.6133 | 41307.777 | 46359.0902
0.27 | -0.17618 | 0.17618 | 2.4935e-05 | 71.9364 | -98.2231 | 41159.3168 | 41257.5399 | 46303.6517
0.26 | -0.20899 | 0.20899 | 2.4923e-05 | 71.9341 | -116.5708 | 41082.0803 | 41198.6511 | 46238.6726
0.25 | -0.24677 | 0.24677 | 2.4909e-05 | 71.9312 | -137.7262 | 40990.4462 | 41128.1724 | 46160.8883
0.24 | -0.2923 | 0.2923 | 2.4893e-05 | 71.9279 | -163.2543 | 40882.0977 | 41045.352 | 46069.4862
0.23 | -0.34443 | 0.34443 | 2.4873e-05 | 71.9239 | -192.5251 | 40753.5987 | 40946.1239 | 45959.9477
0.22 | -0.4072 | 0.4072 | 2.4851e-05 | 71.9192 | -227.8379 | 40601.8905 | 40829.7284 | 45831.4592
0.21 | -0.47774 | 0.47774 | 2.4823e-05 | 71.9136 | -267.6208 | 40422.0237 | 40689.6445 | 45676.7632
0.2 | -0.56342 | 0.56342 | 2.4792e-05 | 71.907 | -316.0514 | 40210.2602 | 40526.3116 | 45496.3971
0.19 | -0.6576 | 0.6576 | 2.4754e-05 | 71.8992 | -369.4833 | 39959.4258 | 40328.9091 | 45278.2986
0.18 | -0.77298 | 0.77298 | 2.471e-05 | 71.89 | -435.138 | 39665.1678 | 40100.3058 | 45025.7327
0.17 | -0.89911 | 0.89911 | 2.4658e-05 | 71.879 | -507.2881 | 39317.6932 | 39824.9813 | 44721.3795
0.16 | -1.0518 | 1.0518 | 2.4597e-05 | 71.8662 | -595.0037 | 38911.3661 | 39506.3697 | 44369.1397
0.15 | -1.2222 | 1.2222 | 2.4527e-05 | 71.851 | -693.5624 | 38434.5208 | 39128.0833 | 43950.7162
0.14 | -1.4199 | 1.4199 | 2.4444e-05 | 71.8332 | -808.621 | 37878.1985 | 38686.8195 | 43462.455
0.13 | -1.6452 | 1.6452 | 2.4349e-05 | 71.8124 | -940.8852 | 37230.3954 | 38171.2806 | 42891.7348
0.12 | -1.8934 | 1.8934 | 2.4239e-05 | 71.7879 | -1088.1143 | 36477.0293 | 37565.1436 | 42220.2751
0.11 | -2.1747 | 2.1747 | 2.4112e-05 | 71.7594 | -1256.868 | 35606.2035 | 36863.0715 | 41442.0743
0.1 | -2.4741 | 2.4741 | 2.3966e-05 | 71.7259 | -1439.2761 | 34599.5126 | 36038.7887 | 40527.606
0.09 | -2.8041 | 2.8041 | 2.3799e-05 | 71.687 | -1643.5761 | 33443.8321 | 35087.4082 | 39471.2618
0.08 | -3.1495 | 3.1495 | 2.3609e-05 | 71.6415 | -1862.104 | 32118.6121 | 33980.7161 | 38241.1799
0.07 | -3.5197 | 3.5197 | 2.3392e-05 | 71.5889 | -2101.7916 | 30607.4031 | 32709.1946 | 36826.378
0.06 | -3.9066 | 3.9066 | 2.3147e-05 | 71.5277 | -2359.5604 | 28886.8722 | 31246.4326 | 35196.7827
0.05 | -4.3212 | 4.3212 | 2.2868e-05 | 71.4571 | -2644.4206 | 26932.8962 | 29577.3168 | 33334.8801
0.04 | -4.7711 | 4.7711 | 2.255e-05 | 71.3753 | -2964.3568 | 24709.0743 | 27673.4311 | 31208.0512
0.03 | -5.2914 | 5.2914 | 2.2184e-05 | 71.2805 | -3346.3034 | 22166.3895 | 25512.6929 | 28790.6359
0.02 | -5.9383 | 5.9383 | 2.1752e-05 | 71.1695 | -3835.9488 | 19211.8146 | 23047.7634 | 26028.3665
0.01 | -6.8507 | 6.8507 | 2.1228e-05 | 71.0378 | -4542.9864 | 15696.1581 | 20239.1445 | 22875.5369
0 | -8.299 | 8.299 | 2.0547e-05 | 70.8748 | -5698.7632 | 11258.2927 | 16957.0559 | 19184.2702

## enhance_factor
Position | k2 | Cl_MEA_true | Dl_CO2 | kl_CO2 | Ha | E | Psi | Psi_H
1 | 26.1069 | 2531.5905 | 2.1132e-09 | 8.7145e-05 | 135.612 | 135.6087 | 744.2595 | 0.19867
0.99 | 56.6474 | 2467.0407 | 3.2485e-09 | 0.00011449 | 186.107 | 186.0935 | 1185.0492 | 0.21637
0.98 | 86.3475 | 2428.184 | 4.0946e-09 | 0.00013245 | 221.2218 | 221.1811 | 1523.6673 | 0.23094
0.97 | 93.3393 | 2420.6861 | 4.2729e-09 | 0.00013604 | 228.4006 | 228.3498 | 1595.6929 | 0.23409
0.96 | 93.9384 | 2420.0641 | 4.2879e-09 | 0.00013634 | 229.0005 | 228.9488 | 1601.7496 | 0.23435
0.95 | 94.4185 | 2419.5689 | 4.2998e-09 | 0.00013658 | 229.4799 | 229.4274 | 1606.5959 | 0.23457
0.94 | 94.4408 | 2419.5458 | 4.3004e-09 | 0.00013659 | 229.5021 | 229.4496 | 1606.821 | 0.23458
0.93 | 94.4756 | 2419.51 | 4.3013e-09 | 0.00013661 | 229.5367 | 229.4842 | 1607.1712 | 0.23459
0.92 | 94.4771 | 2419.5084 | 4.3013e-09 | 0.00013661 | 229.5383 | 229.4857 | 1607.1866 | 0.23459
0.91 | 94.4798 | 2419.5056 | 4.3014e-09 | 0.00013661 | 229.5409 | 229.4883 | 1607.2133 | 0.23459
0.9 | 94.4799 | 2419.5054 | 4.3014e-09 | 0.00013661 | 229.541 | 229.4884 | 1607.2144 | 0.23459
0.89 | 94.4801 | 2419.5051 | 4.3014e-09 | 0.00013661 | 229.5412 | 229.4886 | 1607.2165 | 0.23459
0.88 | 94.4801 | 2419.505 | 4.3014e-09 | 0.00013661 | 229.5412 | 229.4886 | 1607.2164 | 0.23459
0.87 | 94.4801 | 2419.5049 | 4.3014e-09 | 0.00013661 | 229.5412 | 229.4886 | 1607.2162 | 0.23459
0.86 | 94.4801 | 2419.5047 | 4.3014e-09 | 0.00013661 | 229.5412 | 229.4885 | 1607.216 | 0.23459
0.85 | 94.48 | 2419.5046 | 4.3014e-09 | 0.00013661 | 229.5411 | 229.4884 | 1607.2151 | 0.23459
0.84 | 94.48 | 2419.5044 | 4.3014e-09 | 0.00013661 | 229.5411 | 229.4884 | 1607.2148 | 0.23459
0.83 | 94.4798 | 2419.5042 | 4.3014e-09 | 0.00013661 | 229.5409 | 229.4883 | 1607.2134 | 0.23459
0.82 | 94.4798 | 2419.5039 | 4.3014e-09 | 0.00013661 | 229.5409 | 229.4882 | 1607.213 | 0.23459
0.81 | 94.4797 | 2419.5036 | 4.3014e-09 | 0.00013661 | 229.5407 | 229.488 | 1607.2111 | 0.23459
0.8 | 94.4796 | 2419.5032 | 4.3014e-09 | 0.00013661 | 229.5406 | 229.4879 | 1607.2105 | 0.23459
0.79 | 94.4795 | 2419.5028 | 4.3014e-09 | 0.00013661 | 229.5404 | 229.4877 | 1607.2084 | 0.23459
0.78 | 94.4794 | 2419.5021 | 4.3014e-09 | 0.00013661 | 229.5404 | 229.4876 | 1607.2076 | 0.23459
0.77 | 94.4792 | 2419.5015 | 4.3014e-09 | 0.00013661 | 229.5402 | 229.4873 | 1607.2055 | 0.23459
0.76 | 94.4792 | 2419.5006 | 4.3014e-09 | 0.00013661 | 229.5401 | 229.4872 | 1607.2044 | 0.23459
0.75 | 94.4791 | 2419.4995 | 4.3014e-09 | 0.00013661 | 229.5399 | 229.4869 | 1607.2024 | 0.23459
0.74 | 94.479 | 2419.4982 | 4.3014e-09 | 0.00013661 | 229.5398 | 229.4867 | 1607.2009 | 0.23459
0.73 | 94.4789 | 2419.4967 | 4.3014e-09 | 0.00013661 | 229.5396 | 229.4865 | 1607.1988 | 0.23459
0.72 | 94.4788 | 2419.4949 | 4.3014e-09 | 0.00013661 | 229.5394 | 229.4862 | 1607.1967 | 0.23459
0.71 | 94.4787 | 2419.4927 | 4.3014e-09 | 0.00013661 | 229.5392 | 229.4858 | 1607.1943 | 0.23459
0.7 | 94.4785 | 2419.4901 | 4.3014e-09 | 0.00013661 | 229.5389 | 229.4854 | 1607.1914 | 0.23459
0.69 | 94.4784 | 2419.487 | 4.3014e-09 | 0.00013661 | 229.5387 | 229.485 | 1607.1882 | 0.23459
0.68 | 94.4782 | 2419.4833 | 4.3014e-09 | 0.00013661 | 229.5383 | 229.4844 | 1607.1841 | 0.23459
0.67 | 94.478 | 2419.4789 | 4.3014e-09 | 0.00013661 | 229.5379 | 229.4838 | 1607.1796 | 0.23459
0.66 | 94.4778 | 2419.4737 | 4.3013e-09 | 0.00013661 | 229.5374 | 229.483 | 1607.1738 | 0.23459
0.65 | 94.4775 | 2419.4675 | 4.3013e-09 | 0.00013661 | 229.5369 | 229.4821 | 1607.1672 | 0.23459
0.64 | 94.4771 | 2419.4602 | 4.3013e-09 | 0.00013661 | 229.5362 | 229.4809 | 1607.1589 | 0.23459
0.63 | 94.4767 | 2419.4515 | 4.3013e-09 | 0.00013661 | 229.5353 | 229.4796 | 1607.1494 | 0.23459
0.62 | 94.4762 | 2419.4412 | 4.3013e-09 | 0.00013661 | 229.5343 | 229.478 | 1607.1377 | 0.23459
0.61 | 94.4756 | 2419.429 | 4.3013e-09 | 0.00013661 | 229.5331 | 229.4761 | 1607.124 | 0.23459
0.6 | 94.4748 | 2419.4144 | 4.3013e-09 | 0.00013661 | 229.5317 | 229.4738 | 1607.1075 | 0.23458
0.59 | 94.4739 | 2419.3972 | 4.3013e-09 | 0.00013661 | 229.53 | 229.4712 | 1607.088 | 0.23458
0.58 | 94.4728 | 2419.3767 | 4.3013e-09 | 0.00013661 | 229.528 | 229.468 | 1607.0648 | 0.23458
0.57 | 94.4716 | 2419.3524 | 4.3013e-09 | 0.00013661 | 229.5257 | 229.4642 | 1607.0372 | 0.23458
0.56 | 94.4701 | 2419.3235 | 4.3013e-09 | 0.0001366 | 229.5228 | 229.4597 | 1607.0045 | 0.23457
0.55 | 94.4683 | 2419.2893 | 4.3012e-09 | 0.0001366 | 229.5195 | 229.4543 | 1606.9655 | 0.23457
0.54 | 94.4662 | 2419.2485 | 4.3012e-09 | 0.0001366 | 229.5155 | 229.448 | 1606.9193 | 0.23457
0.53 | 94.4637 | 2419.2002 | 4.3012e-09 | 0.0001366 | 229.5107 | 229.4404 | 1606.8645 | 0.23456
0.52 | 94.4607 | 2419.1428 | 4.3012e-09 | 0.0001366 | 229.5051 | 229.4315 | 1606.7994 | 0.23455
0.51 | 94.4572 | 2419.0747 | 4.3011e-09 | 0.0001366 | 229.4985 | 229.4208 | 1606.7221 | 0.23455
0.5 | 94.453 | 2418.9937 | 4.3011e-09 | 0.0001366 | 229.4905 | 229.4082 | 1606.6303 | 0.23454
0.49 | 94.448 | 2418.8977 | 4.301e-09 | 0.0001366 | 229.4811 | 229.3933 | 1606.5215 | 0.23453
0.48 | 94.4421 | 2418.7836 | 4.3009e-09 | 0.0001366 | 229.47 | 229.3755 | 1606.3921 | 0.23451
0.47 | 94.435 | 2418.6482 | 4.3009e-09 | 0.00013659 | 229.4567 | 229.3544 | 1606.2388 | 0.2345
0.46 | 94.4267 | 2418.4874 | 4.3008e-09 | 0.00013659 | 229.441 | 229.3293 | 1606.0565 | 0.23448
0.45 | 94.4168 | 2418.2967 | 4.3007e-09 | 0.00013659 | 229.4223 | 229.2996 | 1605.8405 | 0.23446
0.44 | 94.4051 | 2418.0702 | 4.3005e-09 | 0.00013658 | 229.4002 | 229.2643 | 1605.5838 | 0.23444
0.43 | 94.3911 | 2417.8017 | 4.3004e-09 | 0.00013658 | 229.3739 | 229.2224 | 1605.2794 | 0.23441
0.42 | 94.3746 | 2417.4826 | 4.3002e-09 | 0.00013657 | 229.3426 | 229.1727 | 1604.9178 | 0.23437
0.41 | 94.3549 | 2417.1047 | 4.3e-09 | 0.00013657 | 229.3056 | 229.1138 | 1604.489 | 0.23433
0.4 | 94.3316 | 2416.6557 | 4.2997e-09 | 0.00013656 | 229.2616 | 229.0438 | 1603.9802 | 0.23428
0.39 | 94.3039 | 2416.124 | 4.2994e-09 | 0.00013655 | 229.2094 | 228.9608 | 1603.3763 | 0.23422
0.38 | 94.2711 | 2415.4923 | 4.299e-09 | 0.00013654 | 229.1475 | 228.8624 | 1602.6606 | 0.23415
0.37 | 94.232 | 2414.7447 | 4.2986e-09 | 0.00013653 | 229.074 | 228.7456 | 1601.8106 | 0.23407
0.36 | 94.1859 | 2413.8567 | 4.298e-09 | 0.00013651 | 228.987 | 228.6073 | 1600.8047 | 0.23397
0.35 | 94.1308 | 2412.8062 | 4.2974e-09 | 0.00013649 | 228.8836 | 228.4431 | 1599.6095 | 0.23386
0.34 | 94.066 | 2411.5585 | 4.2967e-09 | 0.00013647 | 228.7613 | 228.2488 | 1598.197 | 0.23372
0.33 | 93.9886 | 2410.0831 | 4.2958e-09 | 0.00013645 | 228.6159 | 228.0183 | 1596.5184 | 0.23356
0.32 | 93.8976 | 2408.3312 | 4.2947e-09 | 0.00013642 | 228.4442 | 227.7457 | 1594.5366 | 0.23336
0.31 | 93.789 | 2406.2599 | 4.2935e-09 | 0.00013638 | 228.2401 | 227.4224 | 1592.1827 | 0.23314
0.3 | 93.6614 | 2403.8019 | 4.292e-09 | 0.00013634 | 227.9992 | 227.0404 | 1589.4049 | 0.23287
0.29 | 93.5093 | 2400.8954 | 4.2902e-09 | 0.00013629 | 227.7129 | 226.5876 | 1586.1093 | 0.23254
0.28 | 93.3305 | 2397.4495 | 4.2882e-09 | 0.00013623 | 227.375 | 226.0528 | 1582.2206 | 0.23217
0.27 | 93.1179 | 2393.3748 | 4.2857e-09 | 0.00013616 | 226.9741 | 225.4197 | 1577.6137 | 0.23172
0.26 | 92.8675 | 2388.55 | 4.2828e-09 | 0.00013608 | 226.5007 | 224.6724 | 1572.1799 | 0.23118
0.25 | 92.5705 | 2382.8477 | 4.2793e-09 | 0.00013598 | 225.9397 | 223.7889 | 1565.7525 | 0.23056
0.24 | 92.2208 | 2376.1069 | 4.2753e-09 | 0.00013587 | 225.2777 | 222.7477 | 1558.1822 | 0.22981
0.23 | 91.8063 | 2368.1518 | 4.2704e-09 | 0.00013573 | 224.494 | 221.5188 | 1549.2427 | 0.22893
0.22 | 91.3197 | 2358.7682 | 4.2646e-09 | 0.00013557 | 223.5714 | 220.075 | 1538.7454 | 0.2279
0.21 | 90.7429 | 2347.723 | 4.2577e-09 | 0.00013537 | 222.4802 | 218.375 | 1526.3755 | 0.22668
0.2 | 90.0696 | 2334.733 | 4.2496e-09 | 0.00013514 | 221.2007 | 216.3869 | 1511.9221 | 0.22524
0.19 | 89.2724 | 2319.5007 | 4.2399e-09 | 0.00013487 | 219.6904 | 214.0549 | 1494.9492 | 0.22355
0.18 | 88.3481 | 2301.6603 | 4.2285e-09 | 0.00013455 | 217.9289 | 211.3447 | 1475.248 | 0.22157
0.17 | 87.26 | 2280.844 | 4.2148e-09 | 0.00013418 | 215.8599 | 208.1865 | 1452.2659 | 0.21926
0.16 | 86.0056 | 2256.6079 | 4.1989e-09 | 0.00013373 | 213.4591 | 204.5428 | 1425.7824 | 0.21656
0.15 | 84.5467 | 2228.5124 | 4.1799e-09 | 0.00013321 | 210.6646 | 200.3408 | 1395.2299 | 0.21343
0.14 | 82.8703 | 2196.0726 | 4.1577e-09 | 0.00013261 | 207.4377 | 195.5337 | 1360.2985 | 0.20982
0.13 | 80.9505 | 2158.8017 | 4.1316e-09 | 0.0001319 | 203.7251 | 190.0652 | 1320.5775 | 0.20565
0.12 | 78.7561 | 2116.2459 | 4.1008e-09 | 0.00013106 | 199.4682 | 183.8819 | 1275.6601 | 0.20089
0.11 | 76.2791 | 2067.9511 | 4.0648e-09 | 0.0001301 | 194.6313 | 176.9605 | 1225.4182 | 0.19548
0.1 | 73.4825 | 2013.6032 | 4.0221e-09 | 0.00012897 | 189.1521 | 169.2665 | 1169.5524 | 0.18937
0.09 | 70.3723 | 1952.9263 | 3.9723e-09 | 0.00012767 | 183.0146 | 160.8204 | 1108.2694 | 0.18254
0.08 | 66.9267 | 1885.8988 | 3.9137e-09 | 0.00012615 | 176.1815 | 151.6417 | 1041.671 | 0.17497
0.07 | 63.1633 | 1812.6078 | 3.8452e-09 | 0.0001244 | 168.6622 | 141.8046 | 970.3457 | 0.16669
0.06 | 59.0863 | 1733.4904 | 3.7649e-09 | 0.00012238 | 160.4641 | 131.3989 | 894.9345 | 0.15774
0.05 | 54.7261 | 1649.1495 | 3.6711e-09 | 0.00012004 | 151.6303 | 120.5524 | 816.4062 | 0.14819
0.04 | 50.1045 | 1560.5645 | 3.561e-09 | 0.00011734 | 142.2078 | 109.4031 | 735.7817 | 0.13816
0.03 | 45.257 | 1468.8714 | 3.4314e-09 | 0.00011419 | 132.2629 | 98.0995 | 654.1947 | 0.12776
0.02 | 40.1866 | 1375.4972 | 3.2766e-09 | 0.00011047 | 121.8271 | 86.7512 | 572.507 | 0.11715
0.01 | 34.9014 | 1281.9198 | 3.0897e-09 | 0.000106 | 110.9224 | 75.4415 | 491.4646 | 0.10647
0 | 29.2749 | 1189.7849 | 2.8535e-09 | 0.00010034 | 99.3531 | 64.0568 | 410.4058 | 0.095785

## transport
Position | kl_CO2 | kv_CO2 | kv_H2O | ul | uv | h_L | h_V | a_e | UT | P | Clp | Cvp | eps | a_p | A | Lp | d_h
1 | 8.7145e-05 | 1.5878e-05 | 2.0864e-05 | 0.0046934 | 0.79404 | 0.048163 | 0.92184 | 219.9991 | 56.4065 | 107300 | 0.5 | 0.357 | 0.97 | 250 | 0.3217 | 82.9121 | 0.01552
0.99 | 0.00011449 | 1.7978e-05 | 2.326e-05 | 0.0048308 | 0.94027 | 0.044153 | 0.92585 | 222.0497 | 62.4393 | 107300 | 0.5 | 0.357 | 0.97 | 250 | 0.3217 | 82.9121 | 0.01552
0.98 | 0.00013245 | 1.9227e-05 | 2.4681e-05 | 0.0049203 | 1.0268 | 0.042354 | 0.92765 | 223.3563 | 66.0118 | 107300 | 0.5 | 0.357 | 0.97 | 250 | 0.3217 | 82.9121 | 0.01552
0.97 | 0.00013604 | 1.9468e-05 | 2.4955e-05 | 0.0049383 | 1.0436 | 0.042048 | 0.92795 | 223.6134 | 66.701 | 107300 | 0.5 | 0.357 | 0.97 | 250 | 0.3217 | 82.9121 | 0.01552
0.96 | 0.00013634 | 1.9488e-05 | 2.4977e-05 | 0.0049398 | 1.0449 | 0.042023 | 0.92798 | 223.6348 | 66.7581 | 107300 | 0.5 | 0.357 | 0.97 | 250 | 0.3217 | 82.9121 | 0.01552
0.95 | 0.00013658 | 1.9504e-05 | 2.4996e-05 | 0.004941 | 1.046 | 0.042003 | 0.928 | 223.6518 | 66.8036 | 107300 | 0.5 | 0.357 | 0.97 | 250 | 0.3217 | 82.9121 | 0.01552
0.94 | 0.00013659 | 1.9504e-05 | 2.4996e-05 | 0.004941 | 1.0461 | 0.042002 | 0.928 | 223.6526 | 66.8058 | 107300 | 0.5 | 0.357 | 0.97 | 250 | 0.3217 | 82.9121 | 0.01552
0.93 | 0.00013661 | 1.9506e-05 | 2.4998e-05 | 0.0049411 | 1.0462 | 0.042001 | 0.928 | 223.6538 | 66.809 | 107300 | 0.5 | 0.357 | 0.97 | 250 | 0.3217 | 82.9121 | 0.01552
0.92 | 0.00013661 | 1.9506e-05 | 2.4998e-05 | 0.0049411 | 1.0462 | 0.042001 | 0.928 | 223.6539 | 66.8092 | 107300 | 0.5 | 0.357 | 0.97 | 250 | 0.3217 | 82.9121 | 0.01552
0.91 | 0.00013661 | 1.9506e-05 | 2.4998e-05 | 0.0049411 | 1.0462 | 0.042001 | 0.928 | 223.654 | 66.8094 | 107300 | 0.5 | 0.357 | 0.97 | 250 | 0.3217 | 82.9121 | 0.01552
0.9 | 0.00013661 | 1.9506e-05 | 2.4998e-05 | 0.0049411 | 1.0462 | 0.042001 | 0.928 | 223.654 | 66.8094 | 107300 | 0.5 | 0.357 | 0.97 | 250 | 0.3217 | 82.9121 | 0.01552
0.89 | 0.00013661 | 1.9506e-05 | 2.4998e-05 | 0.0049411 | 1.0462 | 0.042001 | 0.928 | 223.654 | 66.8095 | 107300 | 0.5 | 0.357 | 0.97 | 250 | 0.3217 | 82.9121 | 0.01552
0.88 | 0.00013661 | 1.9506e-05 | 2.4998e-05 | 0.0049411 | 1.0462 | 0.042001 | 0.928 | 223.654 | 66.8095 | 107300 | 0.5 | 0.357 | 0.97 | 250 | 0.3217 | 82.9121 | 0.01552
0.87 | 0.00013661 | 1.9506e-05 | 2.4998e-05 | 0.0049411 | 1.0462 | 0.042001 | 0.928 | 223.654 | 66.8095 | 107300 | 0.5 | 0.357 | 0.97 | 250 | 0.3217 | 82.9121 | 0.01552
0.86 | 0.00013661 | 1.9506e-05 | 2.4998e-05 | 0.0049411 | 1.0462 | 0.042001 | 0.928 | 223.654 | 66.8095 | 107300 | 0.5 | 0.357 | 0.97 | 250 | 0.3217 | 82.9121 | 0.01552
0.85 | 0.00013661 | 1.9506e-05 | 2.4998e-05 | 0.0049411 | 1.0462 | 0.042001 | 0.928 | 223.654 | 66.8095 | 107300 | 0.5 | 0.357 | 0.97 | 250 | 0.3217 | 82.9121 | 0.01552
0.84 | 0.00013661 | 1.9506e-05 | 2.4998e-05 | 0.0049411 | 1.0462 | 0.042001 | 0.928 | 223.654 | 66.8095 | 107300 | 0.5 | 0.357 | 0.97 | 250 | 0.3217 | 82.9121 | 0.01552
0.83 | 0.00013661 | 1.9506e-05 | 2.4998e-05 | 0.0049411 | 1.0462 | 0.042001 | 0.928 | 223.654 | 66.8094 | 107300 | 0.5 | 0.357 | 0.97 | 250 | 0.3217 | 82.9121 | 0.01552
0.82 | 0.00013661 | 1.9506e-05 | 2.4998e-05 | 0.0049411 | 1.0462 | 0.042001 | 0.928 | 223.654 | 66.8094 | 107300 | 0.5 | 0.357 | 0.97 | 250 | 0.3217 | 82.9121 | 0.01552
0.81 | 0.00013661 | 1.9506e-05 | 2.4998e-05 | 0.0049411 | 1.0462 | 0.042001 | 0.928 | 223.654 | 66.8094 | 107300 | 0.5 | 0.357 | 0.97 | 250 | 0.3217 | 82.9121 | 0.01552
0.8 | 0.00013661 | 1.9506e-05 | 2.4998e-05 | 0.0049411 | 1.0462 | 0.042001 | 0.928 | 223.654 | 66.8094 | 107300 | 0.5 | 0.357 | 0.97 | 250 | 0.3217 | 82.9121 | 0.01552
0.79 | 0.00013661 | 1.9506e-05 | 2.4998e-05 | 0.0049411 | 1.0462 | 0.042001 | 0.928 | 223.654 | 66.8094 | 107300 | 0.5 | 0.357 | 0.97 | 250 | 0.3217 | 82.9121 | 0.01552
0.78 | 0.00013661 | 1.9506e-05 | 2.4998e-05 | 0.0049411 | 1.0462 | 0.042001 | 0.928 | 223.654 | 66.8094 | 107300 | 0.5 | 0.357 | 0.97 | 250 | 0.3217 | 82.9121 | 0.01552
0.77 | 0.00013661 | 1.9506e-05 | 2.4998e-05 | 0.0049411 | 1.0462 | 0.042001 | 0.928 | 223.654 | 66.8094 | 107300 | 0.5 | 0.357 | 0.97 | 250 | 0.3217 | 82.9121 | 0.01552
0.76 | 0.00013661 | 1.9506e-05 | 2.4998e-05 | 0.0049411 | 1.0462 | 0.042001 | 0.928 | 223.654 | 66.8094 | 107300 | 0.5 | 0.357 | 0.97 | 250 | 0.3217 | 82.9121 | 0.01552
0.75 | 0.00013661 | 1.9506e-05 | 2.4998e-05 | 0.0049411 | 1.0462 | 0.042001 | 0.928 | 223.654 | 66.8094 | 107300 | 0.5 | 0.357 | 0.97 | 250 | 0.3217 | 82.9121 | 0.01552
0.74 | 0.00013661 | 1.9506e-05 | 2.4998e-05 | 0.0049411 | 1.0462 | 0.042001 | 0.928 | 223.654 | 66.8094 | 107300 | 0.5 | 0.357 | 0.97 | 250 | 0.3217 | 82.9121 | 0.01552
0.73 | 0.00013661 | 1.9506e-05 | 2.4998e-05 | 0.0049411 | 1.0462 | 0.042001 | 0.928 | 223.654 | 66.8093 | 107300 | 0.5 | 0.357 | 0.97 | 250 | 0.3217 | 82.9121 | 0.01552
0.72 | 0.00013661 | 1.9506e-05 | 2.4998e-05 | 0.0049411 | 1.0462 | 0.042001 | 0.928 | 223.654 | 66.8093 | 107300 | 0.5 | 0.357 | 0.97 | 250 | 0.3217 | 82.9121 | 0.01552
0.71 | 0.00013661 | 1.9506e-05 | 2.4998e-05 | 0.0049411 | 1.0462 | 0.042001 | 0.928 | 223.6539 | 66.8093 | 107300 | 0.5 | 0.357 | 0.97 | 250 | 0.3217 | 82.9121 | 0.01552
0.7 | 0.00013661 | 1.9506e-05 | 2.4998e-05 | 0.0049411 | 1.0462 | 0.042001 | 0.928 | 223.6539 | 66.8093 | 107300 | 0.5 | 0.357 | 0.97 | 250 | 0.3217 | 82.9121 | 0.01552
0.69 | 0.00013661 | 1.9506e-05 | 2.4998e-05 | 0.0049411 | 1.0462 | 0.042001 | 0.928 | 223.6539 | 66.8093 | 107300 | 0.5 | 0.357 | 0.97 | 250 | 0.3217 | 82.9121 | 0.01552
0.68 | 0.00013661 | 1.9506e-05 | 2.4998e-05 | 0.0049411 | 1.0462 | 0.042001 | 0.928 | 223.6539 | 66.8093 | 107300 | 0.5 | 0.357 | 0.97 | 250 | 0.3217 | 82.9121 | 0.01552
0.67 | 0.00013661 | 1.9506e-05 | 2.4998e-05 | 0.0049411 | 1.0462 | 0.042001 | 0.928 | 223.6539 | 66.8093 | 107300 | 0.5 | 0.357 | 0.97 | 250 | 0.3217 | 82.9121 | 0.01552
0.66 | 0.00013661 | 1.9506e-05 | 2.4998e-05 | 0.0049411 | 1.0462 | 0.042001 | 0.928 | 223.6539 | 66.8092 | 107300 | 0.5 | 0.357 | 0.97 | 250 | 0.3217 | 82.9121 | 0.01552
0.65 | 0.00013661 | 1.9506e-05 | 2.4998e-05 | 0.0049411 | 1.0462 | 0.042001 | 0.928 | 223.6539 | 66.8092 | 107300 | 0.5 | 0.357 | 0.97 | 250 | 0.3217 | 82.9121 | 0.01552
0.64 | 0.00013661 | 1.9506e-05 | 2.4998e-05 | 0.0049411 | 1.0462 | 0.042001 | 0.928 | 223.6539 | 66.8092 | 107300 | 0.5 | 0.357 | 0.97 | 250 | 0.3217 | 82.9121 | 0.01552
0.63 | 0.00013661 | 1.9506e-05 | 2.4998e-05 | 0.0049411 | 1.0462 | 0.042001 | 0.928 | 223.6539 | 66.8091 | 107300 | 0.5 | 0.357 | 0.97 | 250 | 0.3217 | 82.9121 | 0.01552
0.62 | 0.00013661 | 1.9506e-05 | 2.4998e-05 | 0.0049411 | 1.0462 | 0.042001 | 0.928 | 223.6539 | 66.8091 | 107300 | 0.5 | 0.357 | 0.97 | 250 | 0.3217 | 82.9121 | 0.01552
0.61 | 0.00013661 | 1.9506e-05 | 2.4998e-05 | 0.0049411 | 1.0462 | 0.042001 | 0.928 | 223.6539 | 66.809 | 107300 | 0.5 | 0.357 | 0.97 | 250 | 0.3217 | 82.9121 | 0.01552
0.6 | 0.00013661 | 1.9506e-05 | 2.4998e-05 | 0.0049411 | 1.0462 | 0.042001 | 0.928 | 223.6538 | 66.809 | 107300 | 0.5 | 0.357 | 0.97 | 250 | 0.3217 | 82.9121 | 0.01552
0.59 | 0.00013661 | 1.9506e-05 | 2.4998e-05 | 0.0049411 | 1.0462 | 0.042001 | 0.928 | 223.6538 | 66.8089 | 107300 | 0.5 | 0.357 | 0.97 | 250 | 0.3217 | 82.9121 | 0.01552
0.58 | 0.00013661 | 1.9506e-05 | 2.4998e-05 | 0.0049411 | 1.0462 | 0.042001 | 0.928 | 223.6538 | 66.8088 | 107300 | 0.5 | 0.357 | 0.97 | 250 | 0.3217 | 82.9121 | 0.01552
0.57 | 0.00013661 | 1.9505e-05 | 2.4997e-05 | 0.0049411 | 1.0462 | 0.042001 | 0.928 | 223.6537 | 66.8087 | 107300 | 0.5 | 0.357 | 0.97 | 250 | 0.3217 | 82.9121 | 0.01552
0.56 | 0.0001366 | 1.9505e-05 | 2.4997e-05 | 0.0049411 | 1.0462 | 0.042001 | 0.928 | 223.6537 | 66.8085 | 107300 | 0.5 | 0.357 | 0.97 | 250 | 0.3217 | 82.9121 | 0.01552
0.55 | 0.0001366 | 1.9505e-05 | 2.4997e-05 | 0.0049411 | 1.0462 | 0.042001 | 0.928 | 223.6536 | 66.8083 | 107300 | 0.5 | 0.357 | 0.97 | 250 | 0.3217 | 82.9121 | 0.01552
0.54 | 0.0001366 | 1.9505e-05 | 2.4997e-05 | 0.0049411 | 1.0461 | 0.042002 | 0.928 | 223.6536 | 66.8082 | 107300 | 0.5 | 0.357 | 0.97 | 250 | 0.3217 | 82.9121 | 0.01552
0.53 | 0.0001366 | 1.9505e-05 | 2.4997e-05 | 0.0049411 | 1.0461 | 0.042002 | 0.928 | 223.6535 | 66.8079 | 107300 | 0.5 | 0.357 | 0.97 | 250 | 0.3217 | 82.9121 | 0.01552
0.52 | 0.0001366 | 1.9505e-05 | 2.4997e-05 | 0.0049411 | 1.0461 | 0.042002 | 0.928 | 223.6534 | 66.8076 | 107300 | 0.5 | 0.357 | 0.97 | 250 | 0.3217 | 82.9121 | 0.01552
0.51 | 0.0001366 | 1.9505e-05 | 2.4997e-05 | 0.0049411 | 1.0461 | 0.042002 | 0.928 | 223.6533 | 66.8073 | 107300 | 0.5 | 0.357 | 0.97 | 250 | 0.3217 | 82.9121 | 0.01552
0.5 | 0.0001366 | 1.9505e-05 | 2.4997e-05 | 0.0049411 | 1.0461 | 0.042002 | 0.928 | 223.6532 | 66.8069 | 107300 | 0.5 | 0.357 | 0.97 | 250 | 0.3217 | 82.9121 | 0.01552
0.49 | 0.0001366 | 1.9505e-05 | 2.4996e-05 | 0.004941 | 1.0461 | 0.042003 | 0.928 | 223.6531 | 66.8064 | 107300 | 0.5 | 0.357 | 0.97 | 250 | 0.3217 | 82.9121 | 0.01552
0.48 | 0.0001366 | 1.9504e-05 | 2.4996e-05 | 0.004941 | 1.0461 | 0.042003 | 0.928 | 223.6529 | 66.8059 | 107300 | 0.5 | 0.357 | 0.97 | 250 | 0.3217 | 82.9121 | 0.01552
0.47 | 0.00013659 | 1.9504e-05 | 2.4996e-05 | 0.004941 | 1.0461 | 0.042004 | 0.928 | 223.6527 | 66.8052 | 107300 | 0.5 | 0.357 | 0.97 | 250 | 0.3217 | 82.9121 | 0.01552
0.46 | 0.00013659 | 1.9504e-05 | 2.4995e-05 | 0.004941 | 1.046 | 0.042004 | 0.928 | 223.6524 | 66.8044 | 107300 | 0.5 | 0.357 | 0.97 | 250 | 0.3217 | 82.9121 | 0.01552
0.45 | 0.00013659 | 1.9503e-05 | 2.4995e-05 | 0.0049409 | 1.046 | 0.042005 | 0.928 | 223.6522 | 66.8035 | 107300 | 0.5 | 0.357 | 0.97 | 250 | 0.3217 | 82.9121 | 0.01552
0.44 | 0.00013658 | 1.9503e-05 | 2.4994e-05 | 0.0049409 | 1.046 | 0.042005 | 0.92799 | 223.6518 | 66.8024 | 107300 | 0.5 | 0.357 | 0.97 | 250 | 0.3217 | 82.9121 | 0.01552
0.43 | 0.00013658 | 1.9503e-05 | 2.4994e-05 | 0.0049409 | 1.0459 | 0.042006 | 0.92799 | 223.6514 | 66.8011 | 107300 | 0.5 | 0.357 | 0.97 | 250 | 0.3217 | 82.9121 | 0.01552
0.42 | 0.00013657 | 1.9502e-05 | 2.4993e-05 | 0.0049408 | 1.0459 | 0.042007 | 0.92799 | 223.6509 | 66.7995 | 107300 | 0.5 | 0.357 | 0.97 | 250 | 0.3217 | 82.9121 | 0.01552
0.41 | 0.00013657 | 1.9501e-05 | 2.4992e-05 | 0.0049408 | 1.0458 | 0.042009 | 0.92799 | 223.6504 | 66.7977 | 107300 | 0.5 | 0.357 | 0.97 | 250 | 0.3217 | 82.9121 | 0.01552
0.4 | 0.00013656 | 1.95e-05 | 2.4991e-05 | 0.0049407 | 1.0457 | 0.04201 | 0.92799 | 223.6497 | 66.7955 | 107300 | 0.5 | 0.357 | 0.97 | 250 | 0.3217 | 82.9121 | 0.01552
0.39 | 0.00013655 | 1.9499e-05 | 2.499e-05 | 0.0049406 | 1.0457 | 0.042012 | 0.92799 | 223.6489 | 66.7929 | 107300 | 0.5 | 0.357 | 0.97 | 250 | 0.3217 | 82.9121 | 0.01552
0.38 | 0.00013654 | 1.9498e-05 | 2.4988e-05 | 0.0049405 | 1.0456 | 0.042014 | 0.92799 | 223.6479 | 66.7898 | 107300 | 0.5 | 0.357 | 0.97 | 250 | 0.3217 | 82.9121 | 0.01552
0.37 | 0.00013653 | 1.9497e-05 | 2.4986e-05 | 0.0049404 | 1.0454 | 0.042016 | 0.92798 | 223.6468 | 66.7861 | 107300 | 0.5 | 0.357 | 0.97 | 250 | 0.3217 | 82.9121 | 0.01552
0.36 | 0.00013651 | 1.9495e-05 | 2.4984e-05 | 0.0049402 | 1.0453 | 0.042019 | 0.92798 | 223.6454 | 66.7817 | 107300 | 0.5 | 0.357 | 0.97 | 250 | 0.3217 | 82.9121 | 0.01552
0.35 | 0.00013649 | 1.9493e-05 | 2.4982e-05 | 0.0049401 | 1.0451 | 0.042023 | 0.92798 | 223.6438 | 66.7765 | 107300 | 0.5 | 0.357 | 0.97 | 250 | 0.3217 | 82.9121 | 0.01552
0.34 | 0.00013647 | 1.9491e-05 | 2.4979e-05 | 0.0049399 | 1.0449 | 0.042027 | 0.92797 | 223.6419 | 66.7704 | 107300 | 0.5 | 0.357 | 0.97 | 250 | 0.3217 | 82.9121 | 0.01552
0.33 | 0.00013645 | 1.9488e-05 | 2.4975e-05 | 0.0049396 | 1.0447 | 0.042032 | 0.92797 | 223.6397 | 66.7631 | 107300 | 0.5 | 0.357 | 0.97 | 250 | 0.3217 | 82.9121 | 0.01552
0.32 | 0.00013642 | 1.9484e-05 | 2.4971e-05 | 0.0049394 | 1.0444 | 0.042037 | 0.92796 | 223.637 | 66.7545 | 107300 | 0.5 | 0.357 | 0.97 | 250 | 0.3217 | 82.9121 | 0.01552
0.31 | 0.00013638 | 1.948e-05 | 2.4966e-05 | 0.004939 | 1.0441 | 0.042044 | 0.92796 | 223.6338 | 66.7442 | 107300 | 0.5 | 0.357 | 0.97 | 250 | 0.3217 | 82.9121 | 0.01552
0.3 | 0.00013634 | 1.9476e-05 | 2.496e-05 | 0.0049386 | 1.0437 | 0.042052 | 0.92795 | 223.6301 | 66.7321 | 107300 | 0.5 | 0.357 | 0.97 | 250 | 0.3217 | 82.9121 | 0.01552
0.29 | 0.00013629 | 1.947e-05 | 2.4953e-05 | 0.0049382 | 1.0432 | 0.042062 | 0.92794 | 223.6256 | 66.7176 | 107300 | 0.5 | 0.357 | 0.97 | 250 | 0.3217 | 82.9121 | 0.01552
0.28 | 0.00013623 | 1.9464e-05 | 2.4945e-05 | 0.0049376 | 1.0427 | 0.042073 | 0.92793 | 223.6204 | 66.7006 | 107300 | 0.5 | 0.357 | 0.97 | 250 | 0.3217 | 82.9121 | 0.01552
0.27 | 0.00013616 | 1.9456e-05 | 2.4935e-05 | 0.004937 | 1.042 | 0.042087 | 0.92791 | 223.6141 | 66.6804 | 107300 | 0.5 | 0.357 | 0.97 | 250 | 0.3217 | 82.9121 | 0.01552
0.26 | 0.00013608 | 1.9447e-05 | 2.4923e-05 | 0.0049362 | 1.0413 | 0.042103 | 0.9279 | 223.6067 | 66.6565 | 107300 | 0.5 | 0.357 | 0.97 | 250 | 0.3217 | 82.9121 | 0.01552
0.25 | 0.00013598 | 1.9436e-05 | 2.4909e-05 | 0.0049353 | 1.0404 | 0.042122 | 0.92788 | 223.5979 | 66.6281 | 107300 | 0.5 | 0.357 | 0.97 | 250 | 0.3217 | 82.9121 | 0.01552
0.24 | 0.00013587 | 1.9423e-05 | 2.4893e-05 | 0.0049342 | 1.0393 | 0.042144 | 0.92786 | 223.5875 | 66.5945 | 107300 | 0.5 | 0.357 | 0.97 | 250 | 0.3217 | 82.9121 | 0.01552
0.23 | 0.00013573 | 1.9407e-05 | 2.4873e-05 | 0.004933 | 1.038 | 0.042171 | 0.92783 | 223.5751 | 66.5546 | 107300 | 0.5 | 0.357 | 0.97 | 250 | 0.3217 | 82.9121 | 0.01552
0.22 | 0.00013557 | 1.9389e-05 | 2.4851e-05 | 0.0049315 | 1.0365 | 0.042202 | 0.9278 | 223.5605 | 66.5076 | 107300 | 0.5 | 0.357 | 0.97 | 250 | 0.3217 | 82.9121 | 0.01552
0.21 | 0.00013537 | 1.9367e-05 | 2.4823e-05 | 0.0049297 | 1.0347 | 0.042239 | 0.92776 | 223.5431 | 66.4516 | 107300 | 0.5 | 0.357 | 0.97 | 250 | 0.3217 | 82.9121 | 0.01552
0.2 | 0.00013514 | 1.9342e-05 | 2.4792e-05 | 0.0049276 | 1.0326 | 0.042283 | 0.92772 | 223.5227 | 66.3858 | 107300 | 0.5 | 0.357 | 0.97 | 250 | 0.3217 | 82.9121 | 0.01552
0.19 | 0.00013487 | 1.9312e-05 | 2.4754e-05 | 0.0049251 | 1.0301 | 0.042335 | 0.92766 | 223.4982 | 66.3073 | 107300 | 0.5 | 0.357 | 0.97 | 250 | 0.3217 | 82.9121 | 0.01552
0.18 | 0.00013455 | 1.9276e-05 | 2.471e-05 | 0.0049222 | 1.0272 | 0.042396 | 0.9276 | 223.4696 | 66.2157 | 107300 | 0.5 | 0.357 | 0.97 | 250 | 0.3217 | 82.9121 | 0.01552
0.17 | 0.00013418 | 1.9234e-05 | 2.4658e-05 | 0.0049188 | 1.0238 | 0.042469 | 0.92753 | 223.4354 | 66.1068 | 107300 | 0.5 | 0.357 | 0.97 | 250 | 0.3217 | 82.9121 | 0.01552
0.16 | 0.00013373 | 1.9186e-05 | 2.4597e-05 | 0.0049149 | 1.0198 | 0.042553 | 0.92745 | 223.3956 | 65.9798 | 107300 | 0.5 | 0.357 | 0.97 | 250 | 0.3217 | 82.9121 | 0.01552
0.15 | 0.00013321 | 1.9128e-05 | 2.4527e-05 | 0.0049102 | 1.0151 | 0.042653 | 0.92735 | 223.3484 | 65.8301 | 107300 | 0.5 | 0.357 | 0.97 | 250 | 0.3217 | 82.9121 | 0.01552
0.14 | 0.00013261 | 1.9061e-05 | 2.4444e-05 | 0.0049048 | 1.0096 | 0.042769 | 0.92723 | 223.2932 | 65.6555 | 107300 | 0.5 | 0.357 | 0.97 | 250 | 0.3217 | 82.9121 | 0.01552
0.13 | 0.0001319 | 1.8983e-05 | 2.4349e-05 | 0.0048986 | 1.0033 | 0.042904 | 0.9271 | 223.2285 | 65.4518 | 107300 | 0.5 | 0.357 | 0.97 | 250 | 0.3217 | 82.9121 | 0.01552
0.12 | 0.00013106 | 1.8892e-05 | 2.4239e-05 | 0.0048913 | 0.99591 | 0.043062 | 0.92694 | 223.1524 | 65.2137 | 107300 | 0.5 | 0.357 | 0.97 | 250 | 0.3217 | 82.9121 | 0.01552
0.11 | 0.0001301 | 1.8788e-05 | 2.4112e-05 | 0.004883 | 0.98742 | 0.043246 | 0.92675 | 223.0637 | 64.9379 | 107300 | 0.5 | 0.357 | 0.97 | 250 | 0.3217 | 82.9121 | 0.01552
0.1 | 0.00012897 | 1.8666e-05 | 2.3966e-05 | 0.0048734 | 0.9776 | 0.043459 | 0.92654 | 222.9596 | 64.6166 | 107300 | 0.5 | 0.357 | 0.97 | 250 | 0.3217 | 82.9121 | 0.01552
0.09 | 0.00012767 | 1.8526e-05 | 2.3799e-05 | 0.0048625 | 0.96636 | 0.043704 | 0.9263 | 222.8386 | 64.2458 | 107300 | 0.5 | 0.357 | 0.97 | 250 | 0.3217 | 82.9121 | 0.01552
0.08 | 0.00012615 | 1.8365e-05 | 2.3609e-05 | 0.0048501 | 0.95346 | 0.043988 | 0.92601 | 222.6973 | 63.8161 | 107300 | 0.5 | 0.357 | 0.97 | 250 | 0.3217 | 82.9121 | 0.01552
0.07 | 0.0001244 | 1.818e-05 | 2.3392e-05 | 0.0048361 | 0.93875 | 0.044314 | 0.92569 | 222.5336 | 63.3211 | 107300 | 0.5 | 0.357 | 0.97 | 250 | 0.3217 | 82.9121 | 0.01552
0.06 | 0.00012238 | 1.7968e-05 | 2.3147e-05 | 0.0048203 | 0.92194 | 0.044689 | 0.92531 | 222.3437 | 62.7488 | 107300 | 0.5 | 0.357 | 0.97 | 250 | 0.3217 | 82.9121 | 0.01552
0.05 | 0.00012004 | 1.7726e-05 | 2.2868e-05 | 0.0048026 | 0.90272 | 0.04512 | 0.92488 | 222.1241 | 62.0872 | 107300 | 0.5 | 0.357 | 0.97 | 250 | 0.3217 | 82.9121 | 0.01552
0.04 | 0.00011734 | 1.7447e-05 | 2.255e-05 | 0.0047827 | 0.88053 | 0.045618 | 0.92438 | 221.8698 | 61.3144 | 107300 | 0.5 | 0.357 | 0.97 | 250 | 0.3217 | 82.9121 | 0.01552
0.03 | 0.00011419 | 1.7123e-05 | 2.2184e-05 | 0.0047602 | 0.85462 | 0.046196 | 0.9238 | 221.5752 | 60.4021 | 107300 | 0.5 | 0.357 | 0.97 | 250 | 0.3217 | 82.9121 | 0.01552
0.02 | 0.00011047 | 1.6739e-05 | 2.1752e-05 | 0.0047346 | 0.82331 | 0.046882 | 0.92312 | 221.23 | 59.2912 | 107300 | 0.5 | 0.357 | 0.97 | 250 | 0.3217 | 82.9121 | 0.01552
0.01 | 0.000106 | 1.6271e-05 | 2.1228e-05 | 0.0047049 | 0.78418 | 0.047716 | 0.92228 | 220.8208 | 57.8949 | 107300 | 0.5 | 0.357 | 0.97 | 250 | 0.3217 | 82.9121 | 0.01552
0 | 0.00010034 | 1.5662e-05 | 2.0547e-05 | 0.0046688 | 0.73157 | 0.048795 | 0.9212 | 220.314 | 56.0099 | 107300 | 0.5 | 0.357 | 0.97 | 250 | 0.3217 | 82.9121 | 0.01552

## Prop_l
Position | rho_mol_l | rho_mass_l | V_l | V_CO2 | V_MEA | V_H2O | mul_mix | sigma | Dl_CO2 | Dl_MEA | Dl_ion | Cpl_CO2 | Cpl_MEA | Cpl_H2O
1 | 44807.3714 | 1049.8727 | 2.2318e-05 | 2.0957e-06 | 5.9819e-05 | 1.8215e-05 | 0.0030316 | 0.064901 | 2.1132e-09 | 1.1616e-09 | 3.6648e-10 | 165.5278 | 170.372 | 75.2809
0.99 | 44455.8065 | 1036.6425 | 2.2494e-05 | 2.0011e-06 | 6.0823e-05 | 1.8396e-05 | 0.0018347 | 0.061642 | 3.2485e-09 | 1.7769e-09 | 6.2886e-10 | 167.1267 | 175.4686 | 75.4007
0.98 | 44204.9585 | 1027.8344 | 2.2622e-05 | 1.9413e-06 | 6.1446e-05 | 1.8529e-05 | 0.0014196 | 0.059645 | 4.0946e-09 | 2.2348e-09 | 8.327e-10 | 168.2267 | 178.5738 | 75.5577
0.97 | 44153.2706 | 1026.0625 | 2.2648e-05 | 1.9295e-06 | 6.1568e-05 | 1.8557e-05 | 0.0013554 | 0.059261 | 4.2729e-09 | 2.3312e-09 | 8.7629e-10 | 168.4498 | 179.1765 | 75.5945
0.96 | 44148.9501 | 1025.9148 | 2.2651e-05 | 1.9285e-06 | 6.1578e-05 | 1.8559e-05 | 0.0013503 | 0.059229 | 4.2879e-09 | 2.3393e-09 | 8.7996e-10 | 168.4684 | 179.2265 | 75.5977
0.95 | 44145.4939 | 1025.7968 | 2.2652e-05 | 1.9277e-06 | 6.1586e-05 | 1.8561e-05 | 0.0013462 | 0.059204 | 4.2998e-09 | 2.3458e-09 | 8.829e-10 | 168.4833 | 179.2663 | 75.6002
0.94 | 44145.3334 | 1025.7913 | 2.2652e-05 | 1.9277e-06 | 6.1587e-05 | 1.8561e-05 | 0.001346 | 0.059203 | 4.3004e-09 | 2.3461e-09 | 8.8303e-10 | 168.484 | 179.2682 | 75.6003
0.93 | 44145.0837 | 1025.7828 | 2.2653e-05 | 1.9276e-06 | 6.1587e-05 | 1.8561e-05 | 0.0013457 | 0.059201 | 4.3013e-09 | 2.3466e-09 | 8.8325e-10 | 168.4851 | 179.271 | 75.6005
0.92 | 44145.0727 | 1025.7824 | 2.2653e-05 | 1.9276e-06 | 6.1587e-05 | 1.8561e-05 | 0.0013457 | 0.059201 | 4.3013e-09 | 2.3466e-09 | 8.8326e-10 | 168.4851 | 179.2712 | 75.6005
0.91 | 44145.0536 | 1025.7818 | 2.2653e-05 | 1.9276e-06 | 6.1587e-05 | 1.8561e-05 | 0.0013457 | 0.059201 | 4.3014e-09 | 2.3466e-09 | 8.8327e-10 | 168.4852 | 179.2714 | 75.6005
0.9 | 44145.0528 | 1025.7818 | 2.2653e-05 | 1.9276e-06 | 6.1587e-05 | 1.8561e-05 | 0.0013457 | 0.059201 | 4.3014e-09 | 2.3466e-09 | 8.8327e-10 | 168.4852 | 179.2714 | 75.6005
0.89 | 44145.0513 | 1025.7817 | 2.2653e-05 | 1.9276e-06 | 6.1587e-05 | 1.8561e-05 | 0.0013457 | 0.059201 | 4.3014e-09 | 2.3466e-09 | 8.8327e-10 | 168.4852 | 179.2714 | 75.6005
0.88 | 44145.0513 | 1025.7817 | 2.2653e-05 | 1.9276e-06 | 6.1587e-05 | 1.8561e-05 | 0.0013457 | 0.059201 | 4.3014e-09 | 2.3466e-09 | 8.8327e-10 | 168.4852 | 179.2714 | 75.6005
0.87 | 44145.0514 | 1025.7817 | 2.2653e-05 | 1.9276e-06 | 6.1587e-05 | 1.8561e-05 | 0.0013457 | 0.059201 | 4.3014e-09 | 2.3466e-09 | 8.8327e-10 | 168.4852 | 179.2714 | 75.6005
0.86 | 44145.0515 | 1025.7817 | 2.2653e-05 | 1.9276e-06 | 6.1587e-05 | 1.8561e-05 | 0.0013457 | 0.059201 | 4.3014e-09 | 2.3466e-09 | 8.8327e-10 | 168.4852 | 179.2714 | 75.6005
0.85 | 44145.052 | 1025.7817 | 2.2653e-05 | 1.9276e-06 | 6.1587e-05 | 1.8561e-05 | 0.0013457 | 0.059201 | 4.3014e-09 | 2.3466e-09 | 8.8327e-10 | 168.4852 | 179.2714 | 75.6005
0.84 | 44145.0521 | 1025.7817 | 2.2653e-05 | 1.9276e-06 | 6.1587e-05 | 1.8561e-05 | 0.0013457 | 0.059201 | 4.3014e-09 | 2.3466e-09 | 8.8327e-10 | 168.4852 | 179.2714 | 75.6005
0.83 | 44145.0531 | 1025.7818 | 2.2653e-05 | 1.9276e-06 | 6.1587e-05 | 1.8561e-05 | 0.0013457 | 0.059201 | 4.3014e-09 | 2.3466e-09 | 8.8327e-10 | 168.4852 | 179.2714 | 75.6005
0.82 | 44145.0532 | 1025.7818 | 2.2653e-05 | 1.9276e-06 | 6.1587e-05 | 1.8561e-05 | 0.0013457 | 0.059201 | 4.3014e-09 | 2.3466e-09 | 8.8327e-10 | 168.4852 | 179.2714 | 75.6005
0.81 | 44145.0544 | 1025.7818 | 2.2653e-05 | 1.9276e-06 | 6.1587e-05 | 1.8561e-05 | 0.0013457 | 0.059201 | 4.3014e-09 | 2.3466e-09 | 8.8327e-10 | 168.4852 | 179.2714 | 75.6005
0.8 | 44145.0547 | 1025.7819 | 2.2653e-05 | 1.9276e-06 | 6.1587e-05 | 1.8561e-05 | 0.0013457 | 0.059201 | 4.3014e-09 | 2.3466e-09 | 8.8327e-10 | 168.4852 | 179.2714 | 75.6005
0.79 | 44145.056 | 1025.7819 | 2.2653e-05 | 1.9276e-06 | 6.1587e-05 | 1.8561e-05 | 0.0013457 | 0.059201 | 4.3014e-09 | 2.3466e-09 | 8.8327e-10 | 168.4852 | 179.2714 | 75.6005
0.78 | 44145.0563 | 1025.7819 | 2.2653e-05 | 1.9276e-06 | 6.1587e-05 | 1.8561e-05 | 0.0013457 | 0.059201 | 4.3014e-09 | 2.3466e-09 | 8.8327e-10 | 168.4852 | 179.2714 | 75.6005
0.77 | 44145.0575 | 1025.782 | 2.2653e-05 | 1.9276e-06 | 6.1587e-05 | 1.8561e-05 | 0.0013457 | 0.059201 | 4.3014e-09 | 2.3466e-09 | 8.8327e-10 | 168.4852 | 179.2713 | 75.6005
0.76 | 44145.058 | 1025.782 | 2.2653e-05 | 1.9276e-06 | 6.1587e-05 | 1.8561e-05 | 0.0013457 | 0.059201 | 4.3014e-09 | 2.3466e-09 | 8.8327e-10 | 168.4852 | 179.2713 | 75.6005
0.75 | 44145.059 | 1025.7821 | 2.2653e-05 | 1.9276e-06 | 6.1587e-05 | 1.8561e-05 | 0.0013457 | 0.059201 | 4.3014e-09 | 2.3466e-09 | 8.8327e-10 | 168.4852 | 179.2713 | 75.6005
0.74 | 44145.0596 | 1025.7821 | 2.2653e-05 | 1.9276e-06 | 6.1587e-05 | 1.8561e-05 | 0.0013457 | 0.059201 | 4.3014e-09 | 2.3466e-09 | 8.8327e-10 | 168.4852 | 179.2713 | 75.6005
0.73 | 44145.0605 | 1025.7822 | 2.2653e-05 | 1.9276e-06 | 6.1587e-05 | 1.8561e-05 | 0.0013457 | 0.059201 | 4.3014e-09 | 2.3466e-09 | 8.8327e-10 | 168.4852 | 179.2713 | 75.6005
0.72 | 44145.0613 | 1025.7822 | 2.2653e-05 | 1.9276e-06 | 6.1587e-05 | 1.8561e-05 | 0.0013457 | 0.059201 | 4.3014e-09 | 2.3466e-09 | 8.8327e-10 | 168.4852 | 179.2713 | 75.6005
0.71 | 44145.0622 | 1025.7823 | 2.2653e-05 | 1.9276e-06 | 6.1587e-05 | 1.8561e-05 | 0.0013457 | 0.059201 | 4.3014e-09 | 2.3466e-09 | 8.8326e-10 | 168.4852 | 179.2713 | 75.6005
0.7 | 44145.0634 | 1025.7824 | 2.2653e-05 | 1.9276e-06 | 6.1587e-05 | 1.8561e-05 | 0.0013457 | 0.059201 | 4.3014e-09 | 2.3466e-09 | 8.8326e-10 | 168.4852 | 179.2713 | 75.6005
0.69 | 44145.0645 | 1025.7824 | 2.2653e-05 | 1.9276e-06 | 6.1587e-05 | 1.8561e-05 | 0.0013457 | 0.059201 | 4.3014e-09 | 2.3466e-09 | 8.8326e-10 | 168.4852 | 179.2713 | 75.6005
0.68 | 44145.0661 | 1025.7825 | 2.2653e-05 | 1.9276e-06 | 6.1587e-05 | 1.8561e-05 | 0.0013457 | 0.059201 | 4.3014e-09 | 2.3466e-09 | 8.8326e-10 | 168.4852 | 179.2713 | 75.6005
0.67 | 44145.0677 | 1025.7827 | 2.2653e-05 | 1.9276e-06 | 6.1587e-05 | 1.8561e-05 | 0.0013457 | 0.059201 | 4.3014e-09 | 2.3466e-09 | 8.8326e-10 | 168.4852 | 179.2713 | 75.6005
0.66 | 44145.07 | 1025.7828 | 2.2653e-05 | 1.9276e-06 | 6.1587e-05 | 1.8561e-05 | 0.0013457 | 0.059201 | 4.3013e-09 | 2.3466e-09 | 8.8326e-10 | 168.4852 | 179.2713 | 75.6005
0.65 | 44145.0724 | 1025.783 | 2.2653e-05 | 1.9276e-06 | 6.1587e-05 | 1.8561e-05 | 0.0013457 | 0.059201 | 4.3013e-09 | 2.3466e-09 | 8.8326e-10 | 168.4852 | 179.2713 | 75.6005
0.64 | 44145.0756 | 1025.7832 | 2.2653e-05 | 1.9276e-06 | 6.1587e-05 | 1.8561e-05 | 0.0013457 | 0.059201 | 4.3013e-09 | 2.3466e-09 | 8.8325e-10 | 168.4852 | 179.2713 | 75.6005
0.63 | 44145.0793 | 1025.7835 | 2.2653e-05 | 1.9276e-06 | 6.1587e-05 | 1.8561e-05 | 0.0013457 | 0.059201 | 4.3013e-09 | 2.3466e-09 | 8.8325e-10 | 168.4851 | 179.2713 | 75.6005
0.62 | 44145.0838 | 1025.7838 | 2.2653e-05 | 1.9276e-06 | 6.1587e-05 | 1.8561e-05 | 0.0013457 | 0.059201 | 4.3013e-09 | 2.3466e-09 | 8.8325e-10 | 168.4851 | 179.2712 | 75.6005
0.61 | 44145.0891 | 1025.7841 | 2.2653e-05 | 1.9276e-06 | 6.1587e-05 | 1.8561e-05 | 0.0013457 | 0.059201 | 4.3013e-09 | 2.3466e-09 | 8.8324e-10 | 168.4851 | 179.2712 | 75.6005
0.6 | 44145.0955 | 1025.7845 | 2.2653e-05 | 1.9276e-06 | 6.1587e-05 | 1.8561e-05 | 0.0013457 | 0.059201 | 4.3013e-09 | 2.3466e-09 | 8.8324e-10 | 168.4851 | 179.2712 | 75.6005
0.59 | 44145.1031 | 1025.7851 | 2.2653e-05 | 1.9276e-06 | 6.1587e-05 | 1.8561e-05 | 0.0013457 | 0.059201 | 4.3013e-09 | 2.3466e-09 | 8.8323e-10 | 168.4851 | 179.2712 | 75.6005
0.58 | 44145.1122 | 1025.7857 | 2.2653e-05 | 1.9276e-06 | 6.1587e-05 | 1.8561e-05 | 0.0013458 | 0.059201 | 4.3013e-09 | 2.3466e-09 | 8.8323e-10 | 168.4851 | 179.2711 | 75.6005
0.57 | 44145.1229 | 1025.7864 | 2.2653e-05 | 1.9276e-06 | 6.1587e-05 | 1.8561e-05 | 0.0013458 | 0.059201 | 4.3013e-09 | 2.3466e-09 | 8.8322e-10 | 168.485 | 179.2711 | 75.6005
0.56 | 44145.1357 | 1025.7872 | 2.2653e-05 | 1.9276e-06 | 6.1587e-05 | 1.8561e-05 | 0.0013458 | 0.059201 | 4.3013e-09 | 2.3466e-09 | 8.8321e-10 | 168.485 | 179.271 | 75.6005
0.55 | 44145.1509 | 1025.7883 | 2.2653e-05 | 1.9276e-06 | 6.1587e-05 | 1.8561e-05 | 0.0013458 | 0.059201 | 4.3012e-09 | 2.3466e-09 | 8.8319e-10 | 168.485 | 179.271 | 75.6005
0.54 | 44145.1689 | 1025.7895 | 2.2653e-05 | 1.9276e-06 | 6.1587e-05 | 1.8561e-05 | 0.0013458 | 0.059201 | 4.3012e-09 | 2.3466e-09 | 8.8318e-10 | 168.4849 | 179.2709 | 75.6005
0.53 | 44145.1903 | 1025.7909 | 2.2653e-05 | 1.9276e-06 | 6.1587e-05 | 1.8561e-05 | 0.0013459 | 0.059201 | 4.3012e-09 | 2.3465e-09 | 8.8316e-10 | 168.4849 | 179.2708 | 75.6005
0.52 | 44145.2157 | 1025.7926 | 2.2653e-05 | 1.9276e-06 | 6.1587e-05 | 1.8561e-05 | 0.0013459 | 0.059202 | 4.3012e-09 | 2.3465e-09 | 8.8314e-10 | 168.4848 | 179.2707 | 75.6005
0.51 | 44145.2458 | 1025.7946 | 2.2652e-05 | 1.9276e-06 | 6.1587e-05 | 1.8561e-05 | 0.001346 | 0.059202 | 4.3011e-09 | 2.3465e-09 | 8.8312e-10 | 168.4848 | 179.2706 | 75.6004
0.5 | 44145.2816 | 1025.797 | 2.2652e-05 | 1.9276e-06 | 6.1587e-05 | 1.8561e-05 | 0.001346 | 0.059202 | 4.3011e-09 | 2.3465e-09 | 8.8309e-10 | 168.4847 | 179.2704 | 75.6004
0.49 | 44145.324 | 1025.7999 | 2.2652e-05 | 1.9277e-06 | 6.1587e-05 | 1.8561e-05 | 0.0013461 | 0.059202 | 4.301e-09 | 2.3464e-09 | 8.8306e-10 | 168.4846 | 179.2702 | 75.6004
0.48 | 44145.3744 | 1025.8033 | 2.2652e-05 | 1.9277e-06 | 6.1587e-05 | 1.8561e-05 | 0.0013461 | 0.059203 | 4.3009e-09 | 2.3464e-09 | 8.8302e-10 | 168.4845 | 179.27 | 75.6004
0.47 | 44145.4341 | 1025.8073 | 2.2652e-05 | 1.9277e-06 | 6.1587e-05 | 1.8561e-05 | 0.0013462 | 0.059203 | 4.3009e-09 | 2.3464e-09 | 8.8297e-10 | 168.4843 | 179.2698 | 75.6004
0.46 | 44145.5052 | 1025.812 | 2.2652e-05 | 1.9277e-06 | 6.1587e-05 | 1.8561e-05 | 0.0013463 | 0.059203 | 4.3008e-09 | 2.3463e-09 | 8.8291e-10 | 168.4841 | 179.2695 | 75.6004
0.45 | 44145.5894 | 1025.8177 | 2.2652e-05 | 1.9277e-06 | 6.1587e-05 | 1.8561e-05 | 0.0013465 | 0.059204 | 4.3007e-09 | 2.3463e-09 | 8.8285e-10 | 168.4839 | 179.2691 | 75.6004
0.44 | 44145.6895 | 1025.8244 | 2.2652e-05 | 1.9277e-06 | 6.1587e-05 | 1.8561e-05 | 0.0013466 | 0.059204 | 4.3005e-09 | 2.3462e-09 | 8.8277e-10 | 168.4837 | 179.2687 | 75.6003
0.43 | 44145.8082 | 1025.8324 | 2.2652e-05 | 1.9278e-06 | 6.1587e-05 | 1.8561e-05 | 0.0013468 | 0.059205 | 4.3004e-09 | 2.3461e-09 | 8.8267e-10 | 168.4834 | 179.2682 | 75.6003
0.42 | 44145.9492 | 1025.8418 | 2.2652e-05 | 1.9278e-06 | 6.1587e-05 | 1.8561e-05 | 0.001347 | 0.059206 | 4.3002e-09 | 2.346e-09 | 8.8256e-10 | 168.4831 | 179.2676 | 75.6003
0.41 | 44146.1166 | 1025.8531 | 2.2652e-05 | 1.9278e-06 | 6.1587e-05 | 1.8561e-05 | 0.0013472 | 0.059207 | 4.3e-09 | 2.3459e-09 | 8.8243e-10 | 168.4827 | 179.2669 | 75.6002
0.4 | 44146.3151 | 1025.8664 | 2.2652e-05 | 1.9279e-06 | 6.1586e-05 | 1.8561e-05 | 0.0013475 | 0.059208 | 4.2997e-09 | 2.3457e-09 | 8.8227e-10 | 168.4822 | 179.2661 | 75.6002
0.39 | 44146.5513 | 1025.8822 | 2.2652e-05 | 1.9279e-06 | 6.1586e-05 | 1.8561e-05 | 0.0013479 | 0.059209 | 4.2994e-09 | 2.3456e-09 | 8.8209e-10 | 168.4817 | 179.2651 | 75.6001
0.38 | 44146.8306 | 1025.901 | 2.2652e-05 | 1.928e-06 | 6.1586e-05 | 1.8561e-05 | 0.0013483 | 0.059211 | 4.299e-09 | 2.3454e-09 | 8.8187e-10 | 168.481 | 179.2639 | 75.6
0.37 | 44147.1635 | 1025.9232 | 2.2652e-05 | 1.9281e-06 | 6.1586e-05 | 1.8561e-05 | 0.0013488 | 0.059213 | 4.2986e-09 | 2.3451e-09 | 8.816e-10 | 168.4802 | 179.2625 | 75.5999
0.36 | 44147.5565 | 1025.9496 | 2.2651e-05 | 1.9282e-06 | 6.1585e-05 | 1.8561e-05 | 0.0013494 | 0.059215 | 4.298e-09 | 2.3448e-09 | 8.8129e-10 | 168.4793 | 179.2609 | 75.5998
0.35 | 44148.0254 | 1025.9809 | 2.2651e-05 | 1.9283e-06 | 6.1585e-05 | 1.8561e-05 | 0.0013501 | 0.059218 | 4.2974e-09 | 2.3445e-09 | 8.8092e-10 | 168.4782 | 179.2589 | 75.5997
0.34 | 44148.5779 | 1026.018 | 2.2651e-05 | 1.9284e-06 | 6.1585e-05 | 1.8561e-05 | 0.0013509 | 0.059221 | 4.2967e-09 | 2.3441e-09 | 8.8048e-10 | 168.4769 | 179.2566 | 75.5996
0.33 | 44149.2375 | 1026.062 | 2.265e-05 | 1.9286e-06 | 6.1584e-05 | 1.856e-05 | 0.0013519 | 0.059225 | 4.2958e-09 | 2.3436e-09 | 8.7996e-10 | 168.4753 | 179.2538 | 75.5994
0.32 | 44150.0139 | 1026.1141 | 2.265e-05 | 1.9288e-06 | 6.1583e-05 | 1.856e-05 | 0.001353 | 0.059229 | 4.2947e-09 | 2.343e-09 | 8.7935e-10 | 168.4735 | 179.2505 | 75.5992
0.31 | 44150.9403 | 1026.1759 | 2.265e-05 | 1.929e-06 | 6.1583e-05 | 1.856e-05 | 0.0013544 | 0.059234 | 4.2935e-09 | 2.3424e-09 | 8.7862e-10 | 168.4713 | 179.2466 | 75.5989
0.3 | 44152.0308 | 1026.249 | 2.2649e-05 | 1.9292e-06 | 6.1582e-05 | 1.856e-05 | 0.001356 | 0.059241 | 4.292e-09 | 2.3416e-09 | 8.7776e-10 | 168.4687 | 179.242 | 75.5986
0.29 | 44153.3302 | 1026.3358 | 2.2648e-05 | 1.9296e-06 | 6.1581e-05 | 1.856e-05 | 0.001358 | 0.059248 | 4.2902e-09 | 2.3406e-09 | 8.7673e-10 | 168.4656 | 179.2365 | 75.5983
0.28 | 44154.8614 | 1026.4383 | 2.2648e-05 | 1.9299e-06 | 6.158e-05 | 1.8559e-05 | 0.0013602 | 0.059257 | 4.2882e-09 | 2.3395e-09 | 8.7553e-10 | 168.462 | 179.23 | 75.5979
0.27 | 44156.6827 | 1026.56 | 2.2647e-05 | 1.9304e-06 | 6.1578e-05 | 1.8559e-05 | 0.001363 | 0.059267 | 4.2857e-09 | 2.3382e-09 | 8.741e-10 | 168.4576 | 179.2223 | 75.5974
0.26 | 44158.8313 | 1026.7037 | 2.2646e-05 | 1.9309e-06 | 6.1576e-05 | 1.8559e-05 | 0.0013662 | 0.05928 | 4.2828e-09 | 2.3366e-09 | 8.7241e-10 | 168.4525 | 179.2132 | 75.5968
0.25 | 44161.3838 | 1026.8741 | 2.2644e-05 | 1.9315e-06 | 6.1574e-05 | 1.8558e-05 | 0.00137 | 0.059294 | 4.2793e-09 | 2.3348e-09 | 8.7041e-10 | 168.4464 | 179.2022 | 75.5961
0.24 | 44164.3952 | 1027.0752 | 2.2643e-05 | 1.9322e-06 | 6.1572e-05 | 1.8557e-05 | 0.0013746 | 0.059312 | 4.2753e-09 | 2.3326e-09 | 8.6805e-10 | 168.4393 | 179.1894 | 75.5953
0.23 | 44167.9713 | 1027.3135 | 2.2641e-05 | 1.933e-06 | 6.1569e-05 | 1.8557e-05 | 0.00138 | 0.059333 | 4.2704e-09 | 2.3299e-09 | 8.6526e-10 | 168.4307 | 179.174 | 75.5944
0.22 | 44172.1824 | 1027.5942 | 2.2639e-05 | 1.934e-06 | 6.1566e-05 | 1.8556e-05 | 0.0013864 | 0.059357 | 4.2646e-09 | 2.3268e-09 | 8.6198e-10 | 168.4206 | 179.1559 | 75.5932
0.21 | 44177.1852 | 1027.9264 | 2.2636e-05 | 1.9352e-06 | 6.1562e-05 | 1.8555e-05 | 0.001394 | 0.059386 | 4.2577e-09 | 2.3231e-09 | 8.5809e-10 | 168.4086 | 179.134 | 75.5919
0.2 | 44183.0529 | 1028.3165 | 2.2633e-05 | 1.9366e-06 | 6.1557e-05 | 1.8554e-05 | 0.0014031 | 0.059421 | 4.2496e-09 | 2.3187e-09 | 8.5355e-10 | 168.3944 | 179.1085 | 75.5903
0.19 | 44190.0222 | 1028.7772 | 2.263e-05 | 1.9383e-06 | 6.1551e-05 | 1.8552e-05 | 0.0014139 | 0.059462 | 4.2399e-09 | 2.3135e-09 | 8.4817e-10 | 168.3775 | 179.0774 | 75.5883
0.18 | 44198.156 | 1029.3158 | 2.2625e-05 | 1.9402e-06 | 6.1544e-05 | 1.8551e-05 | 0.0014266 | 0.05951 | 4.2285e-09 | 2.3073e-09 | 8.4193e-10 | 168.3577 | 179.0414 | 75.5861
0.17 | 44207.7805 | 1029.9492 | 2.262e-05 | 1.9424e-06 | 6.1536e-05 | 1.8549e-05 | 0.0014418 | 0.059567 | 4.2148e-09 | 2.3e-09 | 8.3459e-10 | 168.3341 | 178.9977 | 75.5834
0.16 | 44218.9751 | 1030.6863 | 2.2615e-05 | 1.9451e-06 | 6.1526e-05 | 1.8546e-05 | 0.0014597 | 0.059634 | 4.1989e-09 | 2.2914e-09 | 8.2611e-10 | 168.3066 | 178.9468 | 75.5803
0.15 | 44232.1045 | 1031.5464 | 2.2608e-05 | 1.9482e-06 | 6.1515e-05 | 1.8543e-05 | 0.001481 | 0.059713 | 4.1799e-09 | 2.2812e-09 | 8.1624e-10 | 168.274 | 178.886 | 75.5765
0.14 | 44247.363 | 1032.5433 | 2.26e-05 | 1.9518e-06 | 6.1501e-05 | 1.854e-05 | 0.0015062 | 0.059807 | 4.1577e-09 | 2.2692e-09 | 8.0487e-10 | 168.2359 | 178.8144 | 75.5722
0.13 | 44265.0663 | 1033.6951 | 2.2591e-05 | 1.9559e-06 | 6.1485e-05 | 1.8536e-05 | 0.0015361 | 0.059916 | 4.1316e-09 | 2.2551e-09 | 7.9183e-10 | 168.1913 | 178.73 | 75.5671
0.12 | 44285.6046 | 1035.0225 | 2.2581e-05 | 1.9607e-06 | 6.1466e-05 | 1.8532e-05 | 0.0015714 | 0.060045 | 4.1008e-09 | 2.2385e-09 | 7.7688e-10 | 168.139 | 178.6294 | 75.561
0.11 | 44309.2188 | 1036.5405 | 2.2569e-05 | 1.9662e-06 | 6.1443e-05 | 1.8526e-05 | 0.0016132 | 0.060196 | 4.0648e-09 | 2.2191e-09 | 7.5993e-10 | 168.0781 | 178.5113 | 75.554
0.1 | 44336.4405 | 1038.2733 | 2.2555e-05 | 1.9726e-06 | 6.1416e-05 | 1.852e-05 | 0.0016629 | 0.060374 | 4.0221e-09 | 2.196e-09 | 7.4069e-10 | 168.0067 | 178.3702 | 75.5457
0.09 | 44367.4961 | 1040.2335 | 2.2539e-05 | 1.9798e-06 | 6.1385e-05 | 1.8512e-05 | 0.0017217 | 0.060581 | 3.9723e-09 | 2.1692e-09 | 7.1914e-10 | 167.9239 | 178.204 | 75.5361
0.08 | 44402.9307 | 1042.4421 | 2.2521e-05 | 1.988e-06 | 6.1346e-05 | 1.8504e-05 | 0.0017915 | 0.060824 | 3.9137e-09 | 2.1376e-09 | 6.9503e-10 | 167.8273 | 178.0059 | 75.5248
0.07 | 44443.0221 | 1044.9095 | 2.2501e-05 | 1.9972e-06 | 6.1301e-05 | 1.8493e-05 | 0.0018745 | 0.061107 | 3.8452e-09 | 2.1006e-09 | 6.6835e-10 | 167.7155 | 177.7717 | 75.5118
0.06 | 44488.281 | 1047.6507 | 2.2478e-05 | 2.0077e-06 | 6.1247e-05 | 1.8481e-05 | 0.0019736 | 0.061436 | 3.7649e-09 | 2.0573e-09 | 6.3896e-10 | 167.5855 | 177.4928 | 75.4967
0.05 | 44539.0883 | 1050.6744 | 2.2452e-05 | 2.0194e-06 | 6.1183e-05 | 1.8467e-05 | 0.0020924 | 0.061818 | 3.6711e-09 | 2.0067e-09 | 6.0681e-10 | 167.4351 | 177.1611 | 75.4793
0.04 | 44596.0626 | 1053.9955 | 2.2424e-05 | 2.0326e-06 | 6.1106e-05 | 1.845e-05 | 0.0022362 | 0.062262 | 3.561e-09 | 1.9472e-09 | 5.7175e-10 | 167.2601 | 176.7636 | 75.4593
0.03 | 44659.8764 | 1057.6309 | 2.2391e-05 | 2.0474e-06 | 6.1012e-05 | 1.843e-05 | 0.0024128 | 0.062777 | 3.4314e-09 | 1.8772e-09 | 5.3361e-10 | 167.0557 | 176.2843 | 75.4364
0.02 | 44731.8534 | 1061.6255 | 2.2355e-05 | 2.0644e-06 | 6.0897e-05 | 1.8406e-05 | 0.0026354 | 0.06338 | 3.2766e-09 | 1.7937e-09 | 4.9181e-10 | 166.8135 | 175.6953 | 75.4102
0.01 | 44813.7429 | 1066.0475 | 2.2315e-05 | 2.0842e-06 | 6.0753e-05 | 1.8376e-05 | 0.0029265 | 0.064094 | 3.0897e-09 | 1.6927e-09 | 4.4563e-10 | 166.5219 | 174.9577 | 75.3805
0 | 44910.2407 | 1071.1009 | 2.2267e-05 | 2.1086e-06 | 6.0562e-05 | 1.8339e-05 | 0.003338 | 0.064972 | 2.8535e-09 | 1.565e-09 | 3.927e-10 | 166.1533 | 173.9811 | 75.3465

## Prop_v
Position | rho_mol_v | rho_mass_v | muv_CO2 | muv_H2O | muv_N2 | muv_O2 | muv_mix | Dv_CO2 | Dv_H2O | Cpv_CO2 | Cpv_H2O | Cpv_N2 | Cpv_O2 | kt_vap
1 | 38.3453 | 0.99517 | 1.6772e-05 | 1.1209e-05 | 1.9406e-05 | 2.2555e-05 | 1.766e-05 | 2.0035e-05 | 3.0177e-05 | 39.8032 | 33.7969 | 29.2244 | 30.0059 | 0.026576
0.99 | 37.1224 | 0.92582 | 1.7279e-05 | 1.1621e-05 | 1.9881e-05 | 2.3126e-05 | 1.7291e-05 | 2.1703e-05 | 3.1938e-05 | 40.4326 | 33.8748 | 29.2607 | 30.1572 | 0.026722
0.98 | 36.6696 | 0.89601 | 1.7473e-05 | 1.1781e-05 | 2.0062e-05 | 2.3344e-05 | 1.7052e-05 | 2.2437e-05 | 3.2631e-05 | 40.6629 | 33.9063 | 29.2752 | 30.2131 | 0.026717
0.97 | 36.597 | 0.89093 | 1.7505e-05 | 1.1807e-05 | 2.0092e-05 | 2.338e-05 | 1.7006e-05 | 2.2563e-05 | 3.2745e-05 | 40.6997 | 33.9115 | 29.2775 | 30.2221 | 0.026711
0.96 | 36.5914 | 0.89052 | 1.7507e-05 | 1.1809e-05 | 2.0094e-05 | 2.3382e-05 | 1.7002e-05 | 2.2572e-05 | 3.2753e-05 | 40.7025 | 33.912 | 29.2777 | 30.2228 | 0.02671
0.95 | 36.5868 | 0.8902 | 1.7509e-05 | 1.1811e-05 | 2.0096e-05 | 2.3384e-05 | 1.6999e-05 | 2.2581e-05 | 3.2761e-05 | 40.7049 | 33.9123 | 29.2779 | 30.2233 | 0.02671
0.94 | 36.5866 | 0.89018 | 1.7509e-05 | 1.1811e-05 | 2.0096e-05 | 2.3385e-05 | 1.6999e-05 | 2.2581e-05 | 3.2761e-05 | 40.705 | 33.9123 | 29.2779 | 30.2234 | 0.02671
0.93 | 36.5863 | 0.89016 | 1.751e-05 | 1.1811e-05 | 2.0096e-05 | 2.3385e-05 | 1.6999e-05 | 2.2582e-05 | 3.2761e-05 | 40.7051 | 33.9123 | 29.2779 | 30.2234 | 0.02671
0.92 | 36.5863 | 0.89016 | 1.751e-05 | 1.1811e-05 | 2.0096e-05 | 2.3385e-05 | 1.6999e-05 | 2.2582e-05 | 3.2761e-05 | 40.7051 | 33.9123 | 29.2779 | 30.2234 | 0.02671
0.91 | 36.5862 | 0.89016 | 1.751e-05 | 1.1811e-05 | 2.0096e-05 | 2.3385e-05 | 1.6999e-05 | 2.2582e-05 | 3.2761e-05 | 40.7051 | 33.9123 | 29.2779 | 30.2234 | 0.02671
0.9 | 36.5862 | 0.89016 | 1.751e-05 | 1.1811e-05 | 2.0096e-05 | 2.3385e-05 | 1.6999e-05 | 2.2582e-05 | 3.2761e-05 | 40.7051 | 33.9123 | 29.2779 | 30.2234 | 0.02671
0.89 | 36.5862 | 0.89016 | 1.751e-05 | 1.1811e-05 | 2.0096e-05 | 2.3385e-05 | 1.6999e-05 | 2.2582e-05 | 3.2761e-05 | 40.7052 | 33.9123 | 29.2779 | 30.2234 | 0.02671
0.88 | 36.5862 | 0.89016 | 1.751e-05 | 1.1811e-05 | 2.0096e-05 | 2.3385e-05 | 1.6999e-05 | 2.2582e-05 | 3.2761e-05 | 40.7051 | 33.9123 | 29.2779 | 30.2234 | 0.02671
0.87 | 36.5862 | 0.89016 | 1.751e-05 | 1.1811e-05 | 2.0096e-05 | 2.3385e-05 | 1.6999e-05 | 2.2582e-05 | 3.2761e-05 | 40.7051 | 33.9123 | 29.2779 | 30.2234 | 0.02671
0.86 | 36.5862 | 0.89016 | 1.751e-05 | 1.1811e-05 | 2.0096e-05 | 2.3385e-05 | 1.6999e-05 | 2.2582e-05 | 3.2761e-05 | 40.7051 | 33.9123 | 29.2779 | 30.2234 | 0.02671
0.85 | 36.5862 | 0.89016 | 1.751e-05 | 1.1811e-05 | 2.0096e-05 | 2.3385e-05 | 1.6999e-05 | 2.2582e-05 | 3.2761e-05 | 40.7051 | 33.9123 | 29.2779 | 30.2234 | 0.02671
0.84 | 36.5862 | 0.89016 | 1.751e-05 | 1.1811e-05 | 2.0096e-05 | 2.3385e-05 | 1.6999e-05 | 2.2582e-05 | 3.2761e-05 | 40.7051 | 33.9123 | 29.2779 | 30.2234 | 0.02671
0.83 | 36.5862 | 0.89016 | 1.751e-05 | 1.1811e-05 | 2.0096e-05 | 2.3385e-05 | 1.6999e-05 | 2.2582e-05 | 3.2761e-05 | 40.7051 | 33.9123 | 29.2779 | 30.2234 | 0.02671
0.82 | 36.5862 | 0.89016 | 1.751e-05 | 1.1811e-05 | 2.0096e-05 | 2.3385e-05 | 1.6999e-05 | 2.2582e-05 | 3.2761e-05 | 40.7051 | 33.9123 | 29.2779 | 30.2234 | 0.02671
0.81 | 36.5862 | 0.89016 | 1.751e-05 | 1.1811e-05 | 2.0096e-05 | 2.3385e-05 | 1.6999e-05 | 2.2582e-05 | 3.2761e-05 | 40.7051 | 33.9123 | 29.2779 | 30.2234 | 0.02671
0.8 | 36.5862 | 0.89016 | 1.751e-05 | 1.1811e-05 | 2.0096e-05 | 2.3385e-05 | 1.6999e-05 | 2.2582e-05 | 3.2761e-05 | 40.7051 | 33.9123 | 29.2779 | 30.2234 | 0.02671
0.79 | 36.5862 | 0.89016 | 1.751e-05 | 1.1811e-05 | 2.0096e-05 | 2.3385e-05 | 1.6999e-05 | 2.2582e-05 | 3.2761e-05 | 40.7051 | 33.9123 | 29.2779 | 30.2234 | 0.02671
0.78 | 36.5862 | 0.89016 | 1.751e-05 | 1.1811e-05 | 2.0096e-05 | 2.3385e-05 | 1.6999e-05 | 2.2582e-05 | 3.2761e-05 | 40.7051 | 33.9123 | 29.2779 | 30.2234 | 0.02671
0.77 | 36.5862 | 0.89016 | 1.751e-05 | 1.1811e-05 | 2.0096e-05 | 2.3385e-05 | 1.6999e-05 | 2.2582e-05 | 3.2761e-05 | 40.7051 | 33.9123 | 29.2779 | 30.2234 | 0.02671
0.76 | 36.5863 | 0.89016 | 1.751e-05 | 1.1811e-05 | 2.0096e-05 | 2.3385e-05 | 1.6999e-05 | 2.2582e-05 | 3.2761e-05 | 40.7051 | 33.9123 | 29.2779 | 30.2234 | 0.02671
0.75 | 36.5863 | 0.89016 | 1.751e-05 | 1.1811e-05 | 2.0096e-05 | 2.3385e-05 | 1.6999e-05 | 2.2582e-05 | 3.2761e-05 | 40.7051 | 33.9123 | 29.2779 | 30.2234 | 0.02671
0.74 | 36.5863 | 0.89016 | 1.751e-05 | 1.1811e-05 | 2.0096e-05 | 2.3385e-05 | 1.6999e-05 | 2.2582e-05 | 3.2761e-05 | 40.7051 | 33.9123 | 29.2779 | 30.2234 | 0.02671
0.73 | 36.5863 | 0.89016 | 1.751e-05 | 1.1811e-05 | 2.0096e-05 | 2.3385e-05 | 1.6999e-05 | 2.2582e-05 | 3.2761e-05 | 40.7051 | 33.9123 | 29.2779 | 30.2234 | 0.02671
0.72 | 36.5863 | 0.89016 | 1.751e-05 | 1.1811e-05 | 2.0096e-05 | 2.3385e-05 | 1.6999e-05 | 2.2582e-05 | 3.2761e-05 | 40.7051 | 33.9123 | 29.2779 | 30.2234 | 0.02671
0.71 | 36.5863 | 0.89016 | 1.751e-05 | 1.1811e-05 | 2.0096e-05 | 2.3385e-05 | 1.6999e-05 | 2.2582e-05 | 3.2761e-05 | 40.7051 | 33.9123 | 29.2779 | 30.2234 | 0.02671
0.7 | 36.5863 | 0.89016 | 1.751e-05 | 1.1811e-05 | 2.0096e-05 | 2.3385e-05 | 1.6999e-05 | 2.2582e-05 | 3.2761e-05 | 40.7051 | 33.9123 | 29.2779 | 30.2234 | 0.02671
0.69 | 36.5863 | 0.89016 | 1.751e-05 | 1.1811e-05 | 2.0096e-05 | 2.3385e-05 | 1.6999e-05 | 2.2582e-05 | 3.2761e-05 | 40.7051 | 33.9123 | 29.2779 | 30.2234 | 0.02671
0.68 | 36.5863 | 0.89016 | 1.751e-05 | 1.1811e-05 | 2.0096e-05 | 2.3385e-05 | 1.6999e-05 | 2.2582e-05 | 3.2761e-05 | 40.7051 | 33.9123 | 29.2779 | 30.2234 | 0.02671
0.67 | 36.5863 | 0.89016 | 1.751e-05 | 1.1811e-05 | 2.0096e-05 | 2.3385e-05 | 1.6999e-05 | 2.2582e-05 | 3.2761e-05 | 40.7051 | 33.9123 | 29.2779 | 30.2234 | 0.02671
0.66 | 36.5863 | 0.89016 | 1.751e-05 | 1.1811e-05 | 2.0096e-05 | 2.3385e-05 | 1.6999e-05 | 2.2582e-05 | 3.2761e-05 | 40.7051 | 33.9123 | 29.2779 | 30.2234 | 0.02671
0.65 | 36.5863 | 0.89016 | 1.751e-05 | 1.1811e-05 | 2.0096e-05 | 2.3385e-05 | 1.6999e-05 | 2.2582e-05 | 3.2761e-05 | 40.7051 | 33.9123 | 29.2779 | 30.2234 | 0.02671
0.64 | 36.5863 | 0.89016 | 1.751e-05 | 1.1811e-05 | 2.0096e-05 | 2.3385e-05 | 1.6999e-05 | 2.2581e-05 | 3.2761e-05 | 40.7051 | 33.9123 | 29.2779 | 30.2234 | 0.02671
0.63 | 36.5863 | 0.89016 | 1.751e-05 | 1.1811e-05 | 2.0096e-05 | 2.3385e-05 | 1.6999e-05 | 2.2581e-05 | 3.2761e-05 | 40.7051 | 33.9123 | 29.2779 | 30.2234 | 0.02671
0.62 | 36.5863 | 0.89016 | 1.751e-05 | 1.1811e-05 | 2.0096e-05 | 2.3385e-05 | 1.6999e-05 | 2.2581e-05 | 3.2761e-05 | 40.7051 | 33.9123 | 29.2779 | 30.2234 | 0.02671
0.61 | 36.5863 | 0.89017 | 1.751e-05 | 1.1811e-05 | 2.0096e-05 | 2.3385e-05 | 1.6999e-05 | 2.2581e-05 | 3.2761e-05 | 40.7051 | 33.9123 | 29.2779 | 30.2234 | 0.02671
0.6 | 36.5863 | 0.89017 | 1.751e-05 | 1.1811e-05 | 2.0096e-05 | 2.3385e-05 | 1.6999e-05 | 2.2581e-05 | 3.2761e-05 | 40.7051 | 33.9123 | 29.2779 | 30.2234 | 0.02671
0.59 | 36.5863 | 0.89017 | 1.751e-05 | 1.1811e-05 | 2.0096e-05 | 2.3385e-05 | 1.6999e-05 | 2.2581e-05 | 3.2761e-05 | 40.7051 | 33.9123 | 29.2779 | 30.2234 | 0.02671
0.58 | 36.5864 | 0.89017 | 1.751e-05 | 1.1811e-05 | 2.0096e-05 | 2.3385e-05 | 1.6999e-05 | 2.2581e-05 | 3.2761e-05 | 40.7051 | 33.9123 | 29.2779 | 30.2234 | 0.02671
0.57 | 36.5864 | 0.89017 | 1.751e-05 | 1.1811e-05 | 2.0096e-05 | 2.3385e-05 | 1.6999e-05 | 2.2581e-05 | 3.2761e-05 | 40.7051 | 33.9123 | 29.2779 | 30.2234 | 0.02671
0.56 | 36.5864 | 0.89018 | 1.751e-05 | 1.1811e-05 | 2.0096e-05 | 2.3385e-05 | 1.6999e-05 | 2.2581e-05 | 3.2761e-05 | 40.7051 | 33.9123 | 29.2779 | 30.2234 | 0.02671
0.55 | 36.5865 | 0.89018 | 1.751e-05 | 1.1811e-05 | 2.0096e-05 | 2.3385e-05 | 1.6999e-05 | 2.2581e-05 | 3.2761e-05 | 40.705 | 33.9123 | 29.2779 | 30.2234 | 0.02671
0.54 | 36.5865 | 0.89019 | 1.751e-05 | 1.1811e-05 | 2.0096e-05 | 2.3385e-05 | 1.6999e-05 | 2.2581e-05 | 3.2761e-05 | 40.705 | 33.9123 | 29.2779 | 30.2234 | 0.02671
0.53 | 36.5865 | 0.89019 | 1.7509e-05 | 1.1811e-05 | 2.0096e-05 | 2.3385e-05 | 1.6999e-05 | 2.2581e-05 | 3.2761e-05 | 40.705 | 33.9123 | 29.2779 | 30.2234 | 0.02671
0.52 | 36.5866 | 0.8902 | 1.7509e-05 | 1.1811e-05 | 2.0096e-05 | 2.3385e-05 | 1.6999e-05 | 2.2581e-05 | 3.2761e-05 | 40.705 | 33.9123 | 29.2779 | 30.2234 | 0.02671
0.51 | 36.5867 | 0.89021 | 1.7509e-05 | 1.1811e-05 | 2.0096e-05 | 2.3385e-05 | 1.6999e-05 | 2.2581e-05 | 3.276e-05 | 40.7049 | 33.9123 | 29.2779 | 30.2233 | 0.02671
0.5 | 36.5867 | 0.89022 | 1.7509e-05 | 1.1811e-05 | 2.0096e-05 | 2.3385e-05 | 1.6999e-05 | 2.2581e-05 | 3.276e-05 | 40.7049 | 33.9123 | 29.2779 | 30.2233 | 0.02671
0.49 | 36.5868 | 0.89023 | 1.7509e-05 | 1.1811e-05 | 2.0096e-05 | 2.3384e-05 | 1.6999e-05 | 2.2581e-05 | 3.276e-05 | 40.7049 | 33.9123 | 29.2779 | 30.2233 | 0.02671
0.48 | 36.5869 | 0.89024 | 1.7509e-05 | 1.1811e-05 | 2.0096e-05 | 2.3384e-05 | 1.6999e-05 | 2.258e-05 | 3.276e-05 | 40.7048 | 33.9123 | 29.2779 | 30.2233 | 0.02671
0.47 | 36.5871 | 0.89026 | 1.7509e-05 | 1.1811e-05 | 2.0096e-05 | 2.3384e-05 | 1.6999e-05 | 2.258e-05 | 3.2759e-05 | 40.7047 | 33.9123 | 29.2779 | 30.2233 | 0.02671
0.46 | 36.5872 | 0.89028 | 1.7509e-05 | 1.181e-05 | 2.0096e-05 | 2.3384e-05 | 1.6999e-05 | 2.258e-05 | 3.2759e-05 | 40.7047 | 33.9123 | 29.2779 | 30.2233 | 0.026709
0.45 | 36.5874 | 0.8903 | 1.7509e-05 | 1.181e-05 | 2.0096e-05 | 2.3384e-05 | 1.7e-05 | 2.258e-05 | 3.2759e-05 | 40.7046 | 33.9122 | 29.2778 | 30.2233 | 0.026709
0.44 | 36.5876 | 0.89033 | 1.7509e-05 | 1.181e-05 | 2.0096e-05 | 2.3384e-05 | 1.7e-05 | 2.2579e-05 | 3.2758e-05 | 40.7045 | 33.9122 | 29.2778 | 30.2232 | 0.026709
0.43 | 36.5879 | 0.89036 | 1.7509e-05 | 1.181e-05 | 2.0096e-05 | 2.3384e-05 | 1.7e-05 | 2.2579e-05 | 3.2757e-05 | 40.7043 | 33.9122 | 29.2778 | 30.2232 | 0.026709
0.42 | 36.5882 | 0.8904 | 1.7509e-05 | 1.181e-05 | 2.0095e-05 | 2.3384e-05 | 1.7e-05 | 2.2578e-05 | 3.2757e-05 | 40.7042 | 33.9122 | 29.2778 | 30.2232 | 0.026709
0.41 | 36.5885 | 0.89044 | 1.7509e-05 | 1.181e-05 | 2.0095e-05 | 2.3384e-05 | 1.7e-05 | 2.2578e-05 | 3.2756e-05 | 40.704 | 33.9122 | 29.2778 | 30.2231 | 0.026709
0.4 | 36.5889 | 0.8905 | 1.7508e-05 | 1.181e-05 | 2.0095e-05 | 2.3383e-05 | 1.7001e-05 | 2.2577e-05 | 3.2755e-05 | 40.7038 | 33.9121 | 29.2778 | 30.2231 | 0.026709
0.39 | 36.5894 | 0.89056 | 1.7508e-05 | 1.181e-05 | 2.0095e-05 | 2.3383e-05 | 1.7001e-05 | 2.2576e-05 | 3.2753e-05 | 40.7035 | 33.9121 | 29.2778 | 30.223 | 0.026709
0.38 | 36.59 | 0.89064 | 1.7508e-05 | 1.1809e-05 | 2.0095e-05 | 2.3383e-05 | 1.7002e-05 | 2.2575e-05 | 3.2752e-05 | 40.7032 | 33.912 | 29.2778 | 30.2229 | 0.026708
0.37 | 36.5907 | 0.89073 | 1.7508e-05 | 1.1809e-05 | 2.0094e-05 | 2.3383e-05 | 1.7002e-05 | 2.2574e-05 | 3.275e-05 | 40.7029 | 33.912 | 29.2777 | 30.2228 | 0.026708
0.36 | 36.5916 | 0.89083 | 1.7507e-05 | 1.1809e-05 | 2.0094e-05 | 2.3382e-05 | 1.7003e-05 | 2.2572e-05 | 3.2748e-05 | 40.7024 | 33.9119 | 29.2777 | 30.2227 | 0.026708
0.35 | 36.5926 | 0.89096 | 1.7507e-05 | 1.1809e-05 | 2.0094e-05 | 2.3382e-05 | 1.7004e-05 | 2.257e-05 | 3.2746e-05 | 40.7019 | 33.9119 | 29.2777 | 30.2226 | 0.026707
0.34 | 36.5938 | 0.89111 | 1.7506e-05 | 1.1808e-05 | 2.0093e-05 | 2.3381e-05 | 1.7005e-05 | 2.2568e-05 | 3.2743e-05 | 40.7013 | 33.9118 | 29.2776 | 30.2225 | 0.026707
0.33 | 36.5952 | 0.89129 | 1.7506e-05 | 1.1808e-05 | 2.0093e-05 | 2.338e-05 | 1.7006e-05 | 2.2566e-05 | 3.2739e-05 | 40.7006 | 33.9117 | 29.2776 | 30.2223 | 0.026706
0.32 | 36.5968 | 0.8915 | 1.7505e-05 | 1.1807e-05 | 2.0092e-05 | 2.338e-05 | 1.7007e-05 | 2.2563e-05 | 3.2735e-05 | 40.6998 | 33.9116 | 29.2775 | 30.2221 | 0.026706
0.31 | 36.5988 | 0.89175 | 1.7504e-05 | 1.1806e-05 | 2.0091e-05 | 2.3379e-05 | 1.7009e-05 | 2.2559e-05 | 3.273e-05 | 40.6988 | 33.9114 | 29.2775 | 30.2218 | 0.026705
0.3 | 36.6012 | 0.89204 | 1.7503e-05 | 1.1805e-05 | 2.009e-05 | 2.3377e-05 | 1.701e-05 | 2.2555e-05 | 3.2724e-05 | 40.6976 | 33.9112 | 29.2774 | 30.2216 | 0.026704
0.29 | 36.604 | 0.89239 | 1.7502e-05 | 1.1804e-05 | 2.0089e-05 | 2.3376e-05 | 1.7013e-05 | 2.255e-05 | 3.2717e-05 | 40.6962 | 33.911 | 29.2773 | 30.2212 | 0.026703
0.28 | 36.6073 | 0.89281 | 1.75e-05 | 1.1803e-05 | 2.0088e-05 | 2.3375e-05 | 1.7015e-05 | 2.2544e-05 | 3.2709e-05 | 40.6945 | 33.9108 | 29.2772 | 30.2208 | 0.026702
0.27 | 36.6112 | 0.8933 | 1.7499e-05 | 1.1802e-05 | 2.0086e-05 | 2.3373e-05 | 1.7018e-05 | 2.2537e-05 | 3.2699e-05 | 40.6925 | 33.9105 | 29.2771 | 30.2203 | 0.0267
0.26 | 36.6159 | 0.89389 | 1.7497e-05 | 1.18e-05 | 2.0084e-05 | 2.337e-05 | 1.7022e-05 | 2.2529e-05 | 3.2688e-05 | 40.6901 | 33.9102 | 29.2769 | 30.2197 | 0.026698
0.25 | 36.6214 | 0.89458 | 1.7494e-05 | 1.1798e-05 | 2.0082e-05 | 2.3368e-05 | 1.7026e-05 | 2.2519e-05 | 3.2674e-05 | 40.6873 | 33.9098 | 29.2767 | 30.2191 | 0.026696
0.24 | 36.628 | 0.8954 | 1.7491e-05 | 1.1796e-05 | 2.0079e-05 | 2.3364e-05 | 1.7031e-05 | 2.2508e-05 | 3.2658e-05 | 40.684 | 33.9093 | 29.2765 | 30.2182 | 0.026694
0.23 | 36.6358 | 0.89637 | 1.7488e-05 | 1.1793e-05 | 2.0076e-05 | 2.3361e-05 | 1.7037e-05 | 2.2494e-05 | 3.2638e-05 | 40.68 | 33.9088 | 29.2763 | 30.2173 | 0.026691
0.22 | 36.6451 | 0.89752 | 1.7484e-05 | 1.179e-05 | 2.0072e-05 | 2.3356e-05 | 1.7044e-05 | 2.2478e-05 | 3.2616e-05 | 40.6753 | 33.9081 | 29.276 | 30.2161 | 0.026687
0.21 | 36.6562 | 0.89888 | 1.7479e-05 | 1.1786e-05 | 2.0068e-05 | 2.3351e-05 | 1.7053e-05 | 2.2458e-05 | 3.2589e-05 | 40.6697 | 33.9073 | 29.2756 | 30.2148 | 0.026683
0.2 | 36.6693 | 0.90049 | 1.7473e-05 | 1.1781e-05 | 2.0063e-05 | 2.3344e-05 | 1.7062e-05 | 2.2435e-05 | 3.2557e-05 | 40.6631 | 33.9064 | 29.2752 | 30.2131 | 0.026677
0.19 | 36.6849 | 0.9024 | 1.7467e-05 | 1.1775e-05 | 2.0056e-05 | 2.3337e-05 | 1.7074e-05 | 2.2408e-05 | 3.252e-05 | 40.6551 | 33.9053 | 29.2747 | 30.2112 | 0.026671
0.18 | 36.7034 | 0.90464 | 1.7459e-05 | 1.1769e-05 | 2.0049e-05 | 2.3328e-05 | 1.7087e-05 | 2.2376e-05 | 3.2476e-05 | 40.6457 | 33.9039 | 29.274 | 30.2089 | 0.026664
0.17 | 36.7255 | 0.90729 | 1.7449e-05 | 1.1761e-05 | 2.004e-05 | 2.3317e-05 | 1.7103e-05 | 2.2338e-05 | 3.2424e-05 | 40.6346 | 33.9024 | 29.2733 | 30.2062 | 0.026655
0.16 | 36.7516 | 0.91039 | 1.7438e-05 | 1.1752e-05 | 2.0029e-05 | 2.3304e-05 | 1.7121e-05 | 2.2293e-05 | 3.2363e-05 | 40.6213 | 33.9005 | 29.2725 | 30.203 | 0.026645
0.15 | 36.7826 | 0.91404 | 1.7424e-05 | 1.1741e-05 | 2.0017e-05 | 2.3289e-05 | 1.7143e-05 | 2.224e-05 | 3.2292e-05 | 40.6056 | 33.8983 | 29.2715 | 30.1991 | 0.026632
0.14 | 36.8194 | 0.91832 | 1.7408e-05 | 1.1727e-05 | 2.0002e-05 | 2.3271e-05 | 1.7167e-05 | 2.2178e-05 | 3.2208e-05 | 40.5869 | 33.8957 | 29.2703 | 30.1946 | 0.026618
0.13 | 36.863 | 0.92332 | 1.739e-05 | 1.1712e-05 | 1.9984e-05 | 2.325e-05 | 1.7195e-05 | 2.2105e-05 | 3.2111e-05 | 40.5647 | 33.8927 | 29.2689 | 30.1892 | 0.0266
0.12 | 36.9149 | 0.92916 | 1.7367e-05 | 1.1694e-05 | 1.9964e-05 | 2.3225e-05 | 1.7227e-05 | 2.2019e-05 | 3.1998e-05 | 40.5384 | 33.8891 | 29.2672 | 30.1828 | 0.026579
0.11 | 36.9764 | 0.93594 | 1.7341e-05 | 1.1672e-05 | 1.9939e-05 | 2.3196e-05 | 1.7263e-05 | 2.1918e-05 | 3.1867e-05 | 40.507 | 33.8848 | 29.2653 | 30.1752 | 0.026554
0.1 | 37.05 | 0.94384 | 1.7309e-05 | 1.1646e-05 | 1.991e-05 | 2.316e-05 | 1.7304e-05 | 2.1799e-05 | 3.1714e-05 | 40.4695 | 33.8797 | 29.2629 | 30.1661 | 0.026524
0.09 | 37.1377 | 0.95299 | 1.7272e-05 | 1.1615e-05 | 1.9875e-05 | 2.3118e-05 | 1.735e-05 | 2.1659e-05 | 3.1537e-05 | 40.4248 | 33.8737 | 29.2602 | 30.1553 | 0.026487
0.08 | 37.2433 | 0.96358 | 1.7227e-05 | 1.1579e-05 | 1.9833e-05 | 2.3068e-05 | 1.7399e-05 | 2.1495e-05 | 3.1331e-05 | 40.3709 | 33.8666 | 29.2569 | 30.1422 | 0.026443
0.07 | 37.3708 | 0.97584 | 1.7173e-05 | 1.1535e-05 | 1.9783e-05 | 2.3007e-05 | 1.7453e-05 | 2.1302e-05 | 3.1092e-05 | 40.3056 | 33.8581 | 29.253 | 30.1265 | 0.026389
0.06 | 37.5273 | 0.99006 | 1.7108e-05 | 1.1481e-05 | 1.9721e-05 | 2.2934e-05 | 1.751e-05 | 2.1073e-05 | 3.081e-05 | 40.2254 | 33.8478 | 29.2482 | 30.1071 | 0.026323
0.05 | 37.7221 | 1.0066 | 1.7027e-05 | 1.1415e-05 | 1.9645e-05 | 2.2842e-05 | 1.7567e-05 | 2.0798e-05 | 3.0476e-05 | 40.1254 | 33.8353 | 29.2424 | 30.0831 | 0.026238
0.04 | 37.9734 | 1.0262 | 1.6923e-05 | 1.1331e-05 | 1.9548e-05 | 2.2726e-05 | 1.7621e-05 | 2.0462e-05 | 3.0066e-05 | 39.9958 | 33.8195 | 29.235 | 30.052 | 0.026127
0.03 | 38.3088 | 1.0499 | 1.6786e-05 | 1.122e-05 | 1.942e-05 | 2.2572e-05 | 1.7665e-05 | 2.004e-05 | 2.955e-05 | 39.8222 | 33.799 | 29.2254 | 30.0105 | 0.025976
0.02 | 38.7903 | 1.0799 | 1.6594e-05 | 1.1065e-05 | 1.9239e-05 | 2.2354e-05 | 1.7682e-05 | 1.948e-05 | 2.8855e-05 | 39.5714 | 33.771 | 29.2122 | 29.9508 | 0.025752
0.01 | 39.5236 | 1.1201 | 1.6308e-05 | 1.0837e-05 | 1.897e-05 | 2.2031e-05 | 1.7648e-05 | 1.8704e-05 | 2.7873e-05 | 39.186 | 33.7313 | 29.1933 | 29.8598 | 0.025409
0 | 40.7684 | 1.1803 | 1.5842e-05 | 1.0469e-05 | 1.8531e-05 | 2.1502e-05 | 1.7501e-05 | 1.7538e-05 | 2.6353e-05 | 38.5221 | 33.6715 | 29.1641 | 29.7046 | 0.024833