## Fl
Position | Fl_CO2 | Fl_MEA | Fl_H2O | Fl_T | Fl_CO2_true | Fl_MEA_true | Fl_H2O_true | Fl_MEAH_true | Fl_MEACOO_true | Fl_HCO3_true
6 | 1.3392 | 9.0457 | 70.9702 | 81.3551 | 4.0183e-09 | 6.3895 | 70.948 | 1.3392 | 1.317 | 0.022207
5.97 | 1.3393 | 9.0457 | 72.1218 | 82.5068 | 7.3363e-09 | 6.396 | 72.093 | 1.3393 | 1.3104 | 0.028836
5.94 | 1.3393 | 9.0457 | 73.3795 | 83.7646 | 1.3615e-08 | 6.4038 | 73.3428 | 1.3393 | 1.3026 | 0.036772
5.91 | 1.3394 | 9.0457 | 74.5787 | 84.9638 | 2.3744e-08 | 6.4118 | 74.5339 | 1.3394 | 1.2946 | 0.044802
5.88 | 1.3394 | 9.0457 | 75.5516 | 85.9367 | 3.6494e-08 | 6.4184 | 75.5001 | 1.3394 | 1.2879 | 0.0515
5.85 | 1.3394 | 9.0457 | 76.2251 | 86.6103 | 4.8637e-08 | 6.423 | 76.169 | 1.3394 | 1.2833 | 0.05617
5.82 | 1.3395 | 9.0457 | 76.6354 | 87.0206 | 5.771e-08 | 6.4258 | 76.5764 | 1.3395 | 1.2805 | 0.059011
5.79 | 1.3395 | 9.0457 | 76.8646 | 87.2498 | 6.3417e-08 | 6.4274 | 76.804 | 1.3395 | 1.2789 | 0.060593
5.76 | 1.3395 | 9.0457 | 76.9861 | 87.3713 | 6.6645e-08 | 6.4282 | 76.9247 | 1.3395 | 1.2781 | 0.061431
5.73 | 1.3395 | 9.0457 | 77.0487 | 87.4339 | 6.8366e-08 | 6.4286 | 76.9868 | 1.3395 | 1.2776 | 0.061862
5.7 | 1.3395 | 9.0457 | 77.0805 | 87.4657 | 6.9255e-08 | 6.4288 | 77.0184 | 1.3395 | 1.2774 | 0.06208
5.67 | 1.3395 | 9.0457 | 77.0965 | 87.4817 | 6.9707e-08 | 6.4289 | 77.0343 | 1.3395 | 1.2773 | 0.062191
5.64 | 1.3395 | 9.0457 | 77.1045 | 87.4897 | 6.9935e-08 | 6.4289 | 77.0423 | 1.3395 | 1.2773 | 0.062246
5.58 | 1.3395 | 9.0457 | 77.1105 | 87.4957 | 7.0108e-08 | 6.429 | 77.0482 | 1.3395 | 1.2772 | 0.062288
5.52 | 1.3395 | 9.0457 | 77.112 | 87.4972 | 7.0152e-08 | 6.4289 | 77.0497 | 1.3395 | 1.2772 | 0.062299
5.46 | 1.3395 | 9.0457 | 77.1123 | 87.4976 | 7.0165e-08 | 6.4289 | 77.05 | 1.3395 | 1.2772 | 0.062303
5.4 | 1.3396 | 9.0457 | 77.1124 | 87.4976 | 7.0169e-08 | 6.4289 | 77.0501 | 1.3396 | 1.2773 | 0.062304
5.34 | 1.3396 | 9.0457 | 77.1123 | 87.4976 | 7.0172e-08 | 6.4289 | 77.05 | 1.3396 | 1.2773 | 0.062305
5.28 | 1.3396 | 9.0457 | 77.1123 | 87.4976 | 7.0175e-08 | 6.4288 | 77.05 | 1.3396 | 1.2773 | 0.062307
5.16 | 1.3396 | 9.0457 | 77.1122 | 87.4975 | 7.018e-08 | 6.4287 | 77.0498 | 1.3396 | 1.2773 | 0.062309
5.04 | 1.3397 | 9.0457 | 77.112 | 87.4974 | 7.0187e-08 | 6.4286 | 77.0497 | 1.3397 | 1.2774 | 0.062313
4.92 | 1.3398 | 9.0457 | 77.1118 | 87.4973 | 7.0196e-08 | 6.4285 | 77.0495 | 1.3398 | 1.2775 | 0.062317
4.8 | 1.3399 | 9.0457 | 77.1115 | 87.4971 | 7.0207e-08 | 6.4283 | 77.0492 | 1.3399 | 1.2776 | 0.062322
4.68 | 1.34 | 9.0457 | 77.1112 | 87.4969 | 7.0221e-08 | 6.4281 | 77.0488 | 1.34 | 1.2777 | 0.062329
4.56 | 1.3401 | 9.0457 | 77.1108 | 87.4966 | 7.0239e-08 | 6.4278 | 77.0484 | 1.3401 | 1.2778 | 0.062337
4.44 | 1.3403 | 9.0457 | 77.1102 | 87.4963 | 7.0261e-08 | 6.4274 | 77.0479 | 1.3403 | 1.278 | 0.062348
4.32 | 1.3406 | 9.0457 | 77.1096 | 87.4958 | 7.0289e-08 | 6.427 | 77.0472 | 1.3406 | 1.2782 | 0.062361
4.2 | 1.3409 | 9.0457 | 77.1087 | 87.4953 | 7.0324e-08 | 6.4264 | 77.0463 | 1.3409 | 1.2785 | 0.062377
4.08 | 1.3412 | 9.0457 | 77.1077 | 87.4946 | 7.0369e-08 | 6.4257 | 77.0453 | 1.3412 | 1.2788 | 0.062398
3.96 | 1.3417 | 9.0457 | 77.1063 | 87.4937 | 7.0424e-08 | 6.4248 | 77.0439 | 1.3417 | 1.2793 | 0.062425
3.84 | 1.3423 | 9.0457 | 77.1047 | 87.4926 | 7.0494e-08 | 6.4236 | 77.0422 | 1.3423 | 1.2798 | 0.062458
3.72 | 1.343 | 9.0457 | 77.1026 | 87.4913 | 7.0583e-08 | 6.4222 | 77.0401 | 1.343 | 1.2805 | 0.0625
3.6 | 1.3439 | 9.0457 | 77.0999 | 87.4896 | 7.0694e-08 | 6.4204 | 77.0374 | 1.3439 | 1.2814 | 0.062552
3.48 | 1.3451 | 9.0457 | 77.0966 | 87.4874 | 7.0833e-08 | 6.4182 | 77.034 | 1.3451 | 1.2825 | 0.062618
3.36 | 1.3466 | 9.0457 | 77.0924 | 87.4847 | 7.101e-08 | 6.4153 | 77.0297 | 1.3466 | 1.2838 | 0.062701
3.24 | 1.3484 | 9.0457 | 77.0871 | 87.4812 | 7.1231e-08 | 6.4117 | 77.0243 | 1.3484 | 1.2856 | 0.062806
3.12 | 1.3507 | 9.0457 | 77.0805 | 87.4769 | 7.1511e-08 | 6.4073 | 77.0176 | 1.3507 | 1.2878 | 0.062937
3 | 1.3536 | 9.0457 | 77.0722 | 87.4715 | 7.1863e-08 | 6.4016 | 77.0091 | 1.3536 | 1.2905 | 0.063103
2.88 | 1.3573 | 9.0457 | 77.0617 | 87.4647 | 7.2307e-08 | 6.3945 | 76.9984 | 1.3573 | 1.2939 | 0.063311
2.76 | 1.3618 | 9.0457 | 77.0486 | 87.4562 | 7.2868e-08 | 6.3856 | 76.985 | 1.3618 | 1.2983 | 0.063573
2.64 | 1.3676 | 9.0457 | 77.0321 | 87.4454 | 7.3576e-08 | 6.3744 | 76.9682 | 1.3676 | 1.3037 | 0.063903
2.52 | 1.3748 | 9.0457 | 77.0114 | 87.4319 | 7.447e-08 | 6.3604 | 76.947 | 1.3748 | 1.3105 | 0.064317
2.4 | 1.3839 | 9.0457 | 76.9853 | 87.4149 | 7.5601e-08 | 6.3428 | 76.9205 | 1.3839 | 1.319 | 0.064838
2.28 | 1.3952 | 9.0457 | 76.9527 | 87.3937 | 7.7034e-08 | 6.3208 | 76.8872 | 1.3952 | 1.3297 | 0.065493
2.16 | 1.4094 | 9.0457 | 76.9118 | 87.367 | 7.8852e-08 | 6.2932 | 76.8455 | 1.4094 | 1.3431 | 0.066317
2.04 | 1.4272 | 9.0457 | 76.8607 | 87.3336 | 8.1163e-08 | 6.2587 | 76.7933 | 1.4272 | 1.3598 | 0.067353
1.92 | 1.4494 | 9.0457 | 76.7967 | 87.2918 | 8.4108e-08 | 6.2156 | 76.728 | 1.4494 | 1.3807 | 0.068655
1.8 | 1.477 | 9.0457 | 76.7168 | 87.2395 | 8.7869e-08 | 6.1621 | 76.6465 | 1.477 | 1.4067 | 0.07029
1.68 | 1.5113 | 9.0457 | 76.6174 | 87.1743 | 9.2691e-08 | 6.0955 | 76.545 | 1.5113 | 1.4389 | 0.072344
1.56 | 1.5537 | 9.0457 | 76.4938 | 87.0932 | 9.8895e-08 | 6.0132 | 76.4189 | 1.5537 | 1.4788 | 0.074922
1.44 | 1.606 | 9.0457 | 76.3407 | 86.9925 | 1.0691e-07 | 5.9118 | 76.2626 | 1.606 | 1.5279 | 0.078155
1.32 | 1.6703 | 9.0457 | 76.1519 | 86.8678 | 1.1732e-07 | 5.7874 | 76.0697 | 1.6703 | 1.588 | 0.082207
1.2 | 1.7485 | 9.0457 | 75.92 | 86.7142 | 1.3088e-07 | 5.636 | 75.8327 | 1.7485 | 1.6612 | 0.087278
1.08 | 1.8431 | 9.0457 | 75.6368 | 86.5256 | 1.4866e-07 | 5.4531 | 75.5432 | 1.8431 | 1.7495 | 0.093614
0.96 | 1.9564 | 9.0457 | 75.2934 | 86.2956 | 1.7203e-07 | 5.2344 | 75.1919 | 1.9564 | 1.8549 | 0.10151
0.84 | 2.0905 | 9.0457 | 74.8804 | 86.0166 | 2.0281e-07 | 4.9761 | 74.7691 | 2.0905 | 1.9791 | 0.11132
0.72 | 2.2467 | 9.0457 | 74.3883 | 85.6807 | 2.4331e-07 | 4.6757 | 74.2648 | 2.2467 | 2.1233 | 0.12345
0.6 | 2.4257 | 9.0457 | 73.8077 | 85.2791 | 2.9624e-07 | 4.3327 | 73.6694 | 2.4257 | 2.2873 | 0.13833
0.48 | 2.6263 | 9.0457 | 73.1301 | 84.8021 | 3.6425e-07 | 3.9495 | 72.9737 | 2.6263 | 2.4699 | 0.15636
0.36 | 2.8456 | 9.0457 | 72.3461 | 84.2374 | 4.4861e-07 | 3.5323 | 72.1683 | 2.8456 | 2.6679 | 0.17774
0.24 | 3.0785 | 9.0457 | 71.4426 | 83.5668 | 5.4568e-07 | 3.0908 | 71.2405 | 3.0785 | 2.8764 | 0.20206
0.12 | 3.3177 | 9.0457 | 70.3921 | 82.7554 | 6.3829e-07 | 2.6377 | 70.1648 | 3.3177 | 3.0904 | 0.22727
0.06 | 3.4368 | 9.0457 | 69.7922 | 82.2747 | 6.6957e-07 | 2.4105 | 69.5537 | 3.4368 | 3.1984 | 0.23849
0 | 3.5541 | 9.0457 | 69.1185 | 81.7184 | 6.7697e-07 | 2.1842 | 68.8718 | 3.5541 | 3.3074 | 0.24669

## Fv
Position | Fv_CO2 | Fv_H2O | Fv_N2 | Fv_O2 | Fv_T
6 | 0.0011404 | 3.8361 | 15.9549 | 1.5814 | 21.3735
5.97 | 0.0011916 | 4.9877 | 15.9549 | 1.5814 | 22.5252
5.94 | 0.0012424 | 6.2454 | 15.9549 | 1.5814 | 23.783
5.91 | 0.0012894 | 7.4446 | 15.9549 | 1.5814 | 24.9822
5.88 | 0.0013284 | 8.4174 | 15.9549 | 1.5814 | 25.9551
5.85 | 0.001357 | 9.091 | 15.9549 | 1.5814 | 26.6287
5.82 | 0.0013764 | 9.5013 | 15.9549 | 1.5814 | 27.039
5.79 | 0.0013891 | 9.7304 | 15.9549 | 1.5814 | 27.2682
5.76 | 0.0013979 | 9.852 | 15.9549 | 1.5814 | 27.3897
5.73 | 0.0014046 | 9.9146 | 15.9549 | 1.5814 | 27.4523
5.7 | 0.0014104 | 9.9463 | 15.9549 | 1.5814 | 27.4841
5.67 | 0.0014158 | 9.9623 | 15.9549 | 1.5814 | 27.5001
5.64 | 0.0014212 | 9.9704 | 15.9549 | 1.5814 | 27.5081
5.58 | 0.0014325 | 9.9763 | 15.9549 | 1.5814 | 27.5141
5.52 | 0.0014449 | 9.9778 | 15.9549 | 1.5814 | 27.5156
5.46 | 0.0014589 | 9.9782 | 15.9549 | 1.5814 | 27.516
5.4 | 0.0014745 | 9.9782 | 15.9549 | 1.5814 | 27.516
5.34 | 0.001492 | 9.9782 | 15.9549 | 1.5814 | 27.516
5.28 | 0.0015116 | 9.9781 | 15.9549 | 1.5814 | 27.516
5.16 | 0.0015583 | 9.978 | 15.9549 | 1.5814 | 27.5159
5.04 | 0.0016171 | 9.9778 | 15.9549 | 1.5814 | 27.5158
4.92 | 0.001691 | 9.9776 | 15.9549 | 1.5814 | 27.5157
4.8 | 0.0017841 | 9.9774 | 15.9549 | 1.5814 | 27.5155
4.68 | 0.0019011 | 9.977 | 15.9549 | 1.5814 | 27.5153
4.56 | 0.0020484 | 9.9766 | 15.9549 | 1.5814 | 27.515
4.44 | 0.0022337 | 9.9761 | 15.9549 | 1.5814 | 27.5147
4.32 | 0.0024669 | 9.9754 | 15.9549 | 1.5814 | 27.5142
4.2 | 0.0027602 | 9.9746 | 15.9549 | 1.5814 | 27.5137
4.08 | 0.0031292 | 9.9735 | 15.9549 | 1.5814 | 27.513
3.96 | 0.0035935 | 9.9722 | 15.9549 | 1.5814 | 27.5121
3.84 | 0.0041775 | 9.9705 | 15.9549 | 1.5814 | 27.511
3.72 | 0.0049121 | 9.9684 | 15.9549 | 1.5814 | 27.5097
3.6 | 0.0058361 | 9.9658 | 15.9549 | 1.5814 | 27.5079
3.48 | 0.0069983 | 9.9624 | 15.9549 | 1.5814 | 27.5058
3.36 | 0.0084598 | 9.9583 | 15.9549 | 1.5814 | 27.5031
3.24 | 0.010298 | 9.953 | 15.9549 | 1.5814 | 27.4996
3.12 | 0.012608 | 9.9464 | 15.9549 | 1.5814 | 27.4953
3 | 0.015512 | 9.9381 | 15.9549 | 1.5814 | 27.4899
2.88 | 0.019161 | 9.9276 | 15.9549 | 1.5814 | 27.4831
2.76 | 0.023745 | 9.9145 | 15.9549 | 1.5814 | 27.4745
2.64 | 0.029501 | 9.8979 | 15.9549 | 1.5814 | 27.4638
2.52 | 0.036724 | 9.8772 | 15.9549 | 1.5814 | 27.4503
2.4 | 0.045783 | 9.8512 | 15.9549 | 1.5814 | 27.4333
2.28 | 0.057134 | 9.8186 | 15.9549 | 1.5814 | 27.4121
2.16 | 0.071343 | 9.7777 | 15.9549 | 1.5814 | 27.3854
2.04 | 0.089105 | 9.7265 | 15.9549 | 1.5814 | 27.352
1.92 | 0.11127 | 9.6625 | 15.9549 | 1.5814 | 27.3102
1.8 | 0.13888 | 9.5827 | 15.9549 | 1.5814 | 27.2579
1.68 | 0.17317 | 9.4832 | 15.9549 | 1.5814 | 27.1927
1.56 | 0.21562 | 9.3596 | 15.9549 | 1.5814 | 27.1116
1.44 | 0.26796 | 9.2066 | 15.9549 | 1.5814 | 27.0109
1.32 | 0.33216 | 9.0177 | 15.9549 | 1.5814 | 26.8862
1.2 | 0.41041 | 8.7858 | 15.9549 | 1.5814 | 26.7326
1.08 | 0.50503 | 8.5027 | 15.9549 | 1.5814 | 26.544
0.96 | 0.61834 | 8.1593 | 15.9549 | 1.5814 | 26.314
0.84 | 0.75238 | 7.7463 | 15.9549 | 1.5814 | 26.035
0.72 | 0.90864 | 7.2541 | 15.9549 | 1.5814 | 25.6991
0.6 | 1.0876 | 6.6736 | 15.9549 | 1.5814 | 25.2975
0.48 | 1.2882 | 5.996 | 15.9549 | 1.5814 | 24.8205
0.36 | 1.5075 | 5.2119 | 15.9549 | 1.5814 | 24.2558
0.24 | 1.7404 | 4.3084 | 15.9549 | 1.5814 | 23.5852
0.12 | 1.9796 | 3.2579 | 15.9549 | 1.5814 | 22.7738
0.06 | 2.0988 | 2.658 | 15.9549 | 1.5814 | 22.2931
0 | 2.216 | 1.9844 | 15.9549 | 1.5814 | 21.7368

## Cl
Position | Cl_CO2 | Cl_MEA | Cl_H2O | Cl_CO2_true | Cl_MEA_true | Cl_H2O_true | Cl_MEAH_true | Cl_MEACOO_true | Cl_HCO3_true
6 | 730.1068 | 4931.4398 | 38690.7179 | 2.2273e-06 | 3541.6334 | 39325.9779 | 742.3266 | 730.0176 | 12.309
5.97 | 718.8887 | 4855.4825 | 38712.9267 | 4.0029e-06 | 3489.8319 | 39335.9651 | 730.7505 | 715.0167 | 15.7337
5.94 | 706.8204 | 4773.7907 | 38725.3505 | 7.3019e-06 | 3434.4706 | 39334.8798 | 718.3056 | 698.5841 | 19.7215
5.91 | 695.4968 | 4697.147 | 38726.2944 | 1.2527e-05 | 3382.7439 | 39322.9217 | 706.6363 | 682.9993 | 23.637
5.88 | 686.4432 | 4635.8678 | 38719.6716 | 1.8999e-05 | 3341.455 | 39305.9044 | 697.3116 | 670.5003 | 26.8113
5.85 | 680.2468 | 4593.9221 | 38711.3947 | 2.5088e-05 | 3313.1941 | 39290.5051 | 690.9322 | 661.9579 | 28.9744
5.82 | 676.5015 | 4568.5628 | 38704.9243 | 2.9602e-05 | 3296.0989 | 39279.7351 | 687.0773 | 656.8077 | 30.2696
5.79 | 674.42 | 4554.463 | 38700.8503 | 3.2428e-05 | 3286.588 | 39273.2748 | 684.9353 | 653.9512 | 30.9841
5.76 | 673.3201 | 4547.0052 | 38698.5575 | 3.4022e-05 | 3281.5539 | 39269.722 | 683.8034 | 652.4433 | 31.3601
5.73 | 672.7552 | 4543.1673 | 38697.3399 | 3.4871e-05 | 3278.9608 | 39267.8572 | 683.2222 | 651.669 | 31.5531
5.7 | 672.4698 | 4541.2208 | 38696.7119 | 3.5309e-05 | 3277.6433 | 39266.9022 | 682.9286 | 651.2776 | 31.651
5.67 | 672.3274 | 4540.241 | 38696.3925 | 3.5532e-05 | 3276.9777 | 39266.4192 | 682.7821 | 651.0818 | 31.7003
5.64 | 672.2574 | 4539.7498 | 38696.2309 | 3.5644e-05 | 3276.6415 | 39266.1766 | 682.71 | 650.985 | 31.7251
5.58 | 672.2087 | 4539.3828 | 38696.1073 | 3.5729e-05 | 3276.3833 | 39265.9955 | 682.6599 | 650.9161 | 31.7439
5.52 | 672.2015 | 4539.2916 | 38696.0732 | 3.5751e-05 | 3276.3101 | 39265.9511 | 682.6525 | 650.9036 | 31.7489
5.46 | 672.2053 | 4539.2701 | 38696.0614 | 3.5757e-05 | 3276.2824 | 39265.9414 | 682.6564 | 650.9059 | 31.7505
5.4 | 672.2125 | 4539.2663 | 38696.0547 | 3.5759e-05 | 3276.2651 | 39265.9405 | 682.6639 | 650.9127 | 31.7513
5.34 | 672.2214 | 4539.2671 | 38696.049 | 3.5761e-05 | 3276.2492 | 39265.9421 | 682.6731 | 650.9212 | 31.7519
5.28 | 672.2316 | 4539.2693 | 38696.0429 | 3.5762e-05 | 3276.2321 | 39265.9445 | 682.6836 | 650.9311 | 31.7525
5.16 | 672.256 | 4539.2754 | 38696.0287 | 3.5765e-05 | 3276.1921 | 39265.9506 | 682.7087 | 650.9548 | 31.7539
5.04 | 672.2866 | 4539.2832 | 38696.011 | 3.5769e-05 | 3276.1418 | 39265.9584 | 682.7403 | 650.9846 | 31.7557
4.92 | 672.3252 | 4539.2931 | 38695.9886 | 3.5773e-05 | 3276.0786 | 39265.9681 | 682.7801 | 651.0222 | 31.7579
4.8 | 672.3737 | 4539.3055 | 38695.9605 | 3.5779e-05 | 3275.999 | 39265.9804 | 682.8301 | 651.0694 | 31.7607
4.68 | 672.4348 | 4539.321 | 38695.9251 | 3.5787e-05 | 3275.8989 | 39265.9959 | 682.8931 | 651.1288 | 31.7643
4.56 | 672.5116 | 4539.3406 | 38695.8806 | 3.5796e-05 | 3275.7729 | 39266.0153 | 682.9723 | 651.2036 | 31.7687
4.44 | 672.6082 | 4539.3653 | 38695.8246 | 3.5807e-05 | 3275.6145 | 39266.0398 | 683.0719 | 651.2976 | 31.7743
4.32 | 672.7298 | 4539.3963 | 38695.7542 | 3.5822e-05 | 3275.4151 | 39266.0705 | 683.1973 | 651.416 | 31.7814
4.2 | 672.8828 | 4539.4353 | 38695.6655 | 3.584e-05 | 3275.1642 | 39266.1093 | 683.3551 | 651.5649 | 31.7902
4.08 | 673.0753 | 4539.4844 | 38695.554 | 3.5863e-05 | 3274.8486 | 39266.158 | 683.5536 | 651.7522 | 31.8014
3.96 | 673.3174 | 4539.5462 | 38695.4137 | 3.5892e-05 | 3274.4515 | 39266.2192 | 683.8033 | 651.9878 | 31.8154
3.84 | 673.622 | 4539.6239 | 38695.2371 | 3.5929e-05 | 3273.952 | 39266.2963 | 684.1174 | 652.2843 | 31.8331
3.72 | 674.0052 | 4539.7217 | 38695.0151 | 3.5975e-05 | 3273.3236 | 39266.3932 | 684.5125 | 652.6572 | 31.8553
3.6 | 674.4872 | 4539.8447 | 38694.7358 | 3.6033e-05 | 3272.5332 | 39266.5152 | 685.0096 | 653.1263 | 31.8833
3.48 | 675.0935 | 4539.9994 | 38694.3844 | 3.6106e-05 | 3271.5391 | 39266.6685 | 685.6349 | 653.7164 | 31.9185
3.36 | 675.856 | 4540.194 | 38693.9426 | 3.6198e-05 | 3270.2887 | 39266.8613 | 686.4213 | 654.4585 | 31.9628
3.24 | 676.8149 | 4540.4388 | 38693.3869 | 3.6314e-05 | 3268.7164 | 39267.1038 | 687.4102 | 655.3917 | 32.0185
3.12 | 678.0205 | 4540.7467 | 38692.6883 | 3.646e-05 | 3266.7394 | 39267.4086 | 688.6538 | 656.5651 | 32.0887
3 | 679.5362 | 4541.1337 | 38691.8099 | 3.6644e-05 | 3264.254 | 39267.7916 | 690.2171 | 658.0402 | 32.1769
2.88 | 681.4412 | 4541.6204 | 38690.706 | 3.6876e-05 | 3261.1303 | 39268.2728 | 692.1822 | 659.8943 | 32.2879
2.76 | 683.8347 | 4542.2322 | 38689.3189 | 3.7169e-05 | 3257.2055 | 39268.8771 | 694.6516 | 662.2239 | 32.4277
2.64 | 686.8412 | 4543.001 | 38687.5767 | 3.7539e-05 | 3252.2758 | 39269.6358 | 697.7536 | 665.1501 | 32.6035
2.52 | 690.6157 | 4543.9668 | 38685.3892 | 3.8006e-05 | 3246.0869 | 39270.5875 | 701.6486 | 668.8239 | 32.8247
2.4 | 695.3518 | 4545.1797 | 38682.6445 | 3.8598e-05 | 3238.3214 | 39271.7806 | 706.537 | 673.4339 | 33.1031
2.28 | 701.2902 | 4546.7021 | 38679.2029 | 3.9348e-05 | 3228.5848 | 39273.2747 | 712.6678 | 679.2144 | 33.4534
2.16 | 708.7296 | 4548.6117 | 38674.8913 | 4.0301e-05 | 3216.3879 | 39275.1436 | 720.3505 | 686.4562 | 33.8943
2.04 | 718.0388 | 4551.0053 | 38669.4958 | 4.1513e-05 | 3201.1263 | 39277.4779 | 729.9678 | 695.5187 | 34.4491
1.92 | 729.6713 | 4554.0025 | 38662.7535 | 4.3058e-05 | 3182.0575 | 39280.3877 | 741.9911 | 706.8437 | 35.1474
1.8 | 744.1813 | 4557.7509 | 38654.343 | 4.5036e-05 | 3158.2744 | 39284.0063 | 756.9972 | 720.971 | 36.0262
1.68 | 762.2402 | 4562.4319 | 38643.8748 | 4.7576e-05 | 3128.679 | 39288.4928 | 775.6875 | 738.5552 | 37.1322
1.56 | 784.6535 | 4568.2663 | 38630.8817 | 5.0851e-05 | 3091.9557 | 39294.0346 | 798.9056 | 760.3813 | 38.5243
1.44 | 812.3744 | 4575.5216 | 38614.811 | 5.5095e-05 | 3046.5507 | 39300.8474 | 827.6544 | 787.3782 | 40.2762
1.32 | 846.5104 | 4584.5179 | 38595.0202 | 6.0623e-05 | 2990.6639 | 39309.1731 | 863.1057 | 820.6251 | 42.4806
1.2 | 888.3185 | 4595.6342 | 38570.7812 | 6.7864e-05 | 2922.2631 | 39319.2727 | 906.599 | 861.3453 | 45.2537
1.08 | 939.1781 | 4609.3127 | 38541.2955 | 7.7399e-05 | 2839.1363 | 39331.4113 | 959.6193 | 910.8793 | 48.74
0.96 | 1000.5342 | 4626.06 | 38505.73 | 9.0017e-05 | 2739.0027 | 39345.8341 | 1023.7436 | 970.625 | 53.1186
0.84 | 1073.7965 | 4646.4467 | 38463.278 | 0.00010677 | 2619.7042 | 39362.7309 | 1100.543 | 1041.9353 | 58.6077
0.72 | 1160.1877 | 4671.1051 | 38413.2538 | 0.00012903 | 2479.4983 | 39382.1893 | 1191.4294 | 1125.9622 | 65.4672
0.6 | 1260.5399 | 4700.7326 | 38355.2235 | 0.00015845 | 2317.4585 | 39404.1488 | 1297.4443 | 1223.4522 | 73.9921
0.48 | 1375.0624 | 4736.1204 | 38289.1651 | 0.00019681 | 2133.9511 | 39428.3798 | 1419.0084 | 1334.5244 | 84.484
0.36 | 1503.1409 | 4778.2526 | 38215.6414 | 0.00024526 | 1931.0918 | 39454.5568 | 1555.693 | 1458.5237 | 97.1693
0.24 | 1643.284 | 4828.592 | 38135.9542 | 0.00030242 | 1712.9863 | 39482.5734 | 1706.1351 | 1594.1519 | 111.9833
0.12 | 1793.4399 | 4889.8881 | 38052.1937 | 0.00035945 | 1485.4178 | 39513.4214 | 1868.3411 | 1740.3512 | 127.9899
0.06 | 1871.7398 | 4926.3898 | 38009.5342 | 0.00038055 | 1370.0241 | 39530.968 | 1953.3356 | 1817.79 | 135.5457
0 | 1952.2515 | 4968.7636 | 37966.439 | 0.00038876 | 1254.322 | 39551.0928 | 2041.0194 | 1899.3504 | 141.669

## Cv
Position | Cv_CO2 | Cv_H2O | Cv_N2 | Cv_O2
6 | 0.0021001 | 7.064 | 29.3805 | 2.9121
5.97 | 0.0020453 | 8.5611 | 27.3858 | 2.7144
5.94 | 0.0019902 | 10.0045 | 25.5581 | 2.5333
5.91 | 0.0019451 | 11.23 | 24.0677 | 2.3855
5.88 | 0.0019149 | 12.1341 | 22.9996 | 2.2797
5.85 | 0.0018986 | 12.7188 | 22.3218 | 2.2125
5.82 | 0.0018919 | 13.0599 | 21.9307 | 2.1737
5.79 | 0.0018909 | 13.2458 | 21.719 | 2.1527
5.76 | 0.0018932 | 13.343 | 21.6086 | 2.1418
5.73 | 0.0018974 | 13.3928 | 21.5522 | 2.1362
5.7 | 0.0019026 | 13.4179 | 21.5237 | 2.1334
5.67 | 0.0019087 | 13.4306 | 21.5094 | 2.132
5.64 | 0.0019153 | 13.4369 | 21.5022 | 2.1313
5.58 | 0.00193 | 13.4416 | 21.4969 | 2.1307
5.52 | 0.0019467 | 13.4428 | 21.4955 | 2.1306
5.46 | 0.0019654 | 13.443 | 21.4952 | 2.1306
5.4 | 0.0019865 | 13.4431 | 21.4952 | 2.1306
5.34 | 0.00201 | 13.4431 | 21.4952 | 2.1306
5.28 | 0.0020365 | 13.443 | 21.4952 | 2.1306
5.16 | 0.0020994 | 13.4429 | 21.4953 | 2.1306
5.04 | 0.0021786 | 13.4427 | 21.4954 | 2.1306
4.92 | 0.0022783 | 13.4425 | 21.4955 | 2.1306
4.8 | 0.0024036 | 13.4423 | 21.4957 | 2.1306
4.68 | 0.0025614 | 13.442 | 21.4959 | 2.1306
4.56 | 0.0027599 | 13.4416 | 21.4962 | 2.1307
4.44 | 0.0030096 | 13.4411 | 21.4965 | 2.1307
4.32 | 0.0033238 | 13.4404 | 21.4969 | 2.1307
4.2 | 0.0037191 | 13.4396 | 21.4975 | 2.1308
4.08 | 0.0042164 | 13.4386 | 21.4982 | 2.1309
3.96 | 0.0048422 | 13.4374 | 21.499 | 2.1309
3.84 | 0.0056294 | 13.4358 | 21.5001 | 2.131
3.72 | 0.0066197 | 13.4338 | 21.5014 | 2.1312
3.6 | 0.0078656 | 13.4313 | 21.5031 | 2.1313
3.48 | 0.0094329 | 13.4281 | 21.5053 | 2.1316
3.36 | 0.011404 | 13.4242 | 21.508 | 2.1318
3.24 | 0.013884 | 13.4192 | 21.5113 | 2.1322
3.12 | 0.017002 | 13.4129 | 21.5156 | 2.1326
3 | 0.020923 | 13.405 | 21.5209 | 2.1331
2.88 | 0.025854 | 13.3951 | 21.5277 | 2.1338
2.76 | 0.032051 | 13.3826 | 21.5361 | 2.1346
2.64 | 0.03984 | 13.367 | 21.5468 | 2.1357
2.52 | 0.049626 | 13.3472 | 21.5602 | 2.137
2.4 | 0.061915 | 13.3225 | 21.577 | 2.1387
2.28 | 0.077342 | 13.2914 | 21.5981 | 2.1408
2.16 | 0.096695 | 13.2523 | 21.6247 | 2.1434
2.04 | 0.12096 | 13.2033 | 21.6581 | 2.1467
1.92 | 0.15134 | 13.1419 | 21.7001 | 2.1509
1.8 | 0.18934 | 13.0649 | 21.7527 | 2.1561
1.68 | 0.23681 | 12.9686 | 21.8188 | 2.1626
1.56 | 0.29598 | 12.8482 | 21.9017 | 2.1709
1.44 | 0.36958 | 12.698 | 22.0055 | 2.1811
1.32 | 0.46083 | 12.511 | 22.1355 | 2.194
1.2 | 0.57358 | 12.2788 | 22.2981 | 2.2101
1.08 | 0.71225 | 11.9913 | 22.5012 | 2.2303
0.96 | 0.88186 | 11.6367 | 22.7547 | 2.2554
0.84 | 1.0879 | 11.2011 | 23.0708 | 2.2867
0.72 | 1.3364 | 10.6687 | 23.4651 | 2.3258
0.6 | 1.6331 | 10.0211 | 23.958 | 2.3747
0.48 | 1.9844 | 9.2365 | 24.5778 | 2.4361
0.36 | 2.397 | 8.2871 | 25.3687 | 2.5145
0.24 | 2.8808 | 7.1316 | 26.4096 | 2.6177
0.12 | 3.4579 | 5.691 | 27.8702 | 2.7624
0.06 | 3.7981 | 4.8103 | 28.8739 | 2.8619
0 | 4.1937 | 3.7554 | 30.1939 | 2.9928

## x
Position | x_CO2 | x_MEA | x_H2O | x_CO2_true | x_MEA_true | x_H2O_true | x_MEAH_true | x_MEACOO_true | x_HCO3_true
6 | 0.016462 | 0.11119 | 0.87235 | 5.0218e-11 | 0.079852 | 0.88667 | 0.016737 | 0.01646 | 0.00027753
5.97 | 0.016232 | 0.10964 | 0.87413 | 9.0385e-11 | 0.0788 | 0.8882 | 0.0165 | 0.016145 | 0.00035527
5.94 | 0.015989 | 0.10799 | 0.87602 | 1.6518e-10 | 0.077692 | 0.88981 | 0.016249 | 0.015803 | 0.00044613
5.91 | 0.015764 | 0.10647 | 0.87777 | 2.8394e-10 | 0.076673 | 0.89129 | 0.016017 | 0.015481 | 0.00053576
5.88 | 0.015586 | 0.10526 | 0.87915 | 4.3139e-10 | 0.07587 | 0.89246 | 0.015833 | 0.015224 | 0.00060877
5.85 | 0.015465 | 0.10444 | 0.88009 | 5.7038e-10 | 0.075325 | 0.89326 | 0.015708 | 0.015049 | 0.00065872
5.82 | 0.015393 | 0.10395 | 0.88066 | 6.7354e-10 | 0.074997 | 0.89374 | 0.015633 | 0.014944 | 0.00068873
5.79 | 0.015352 | 0.10368 | 0.88097 | 7.3818e-10 | 0.074815 | 0.894 | 0.015592 | 0.014886 | 0.00070531
5.76 | 0.015331 | 0.10353 | 0.88114 | 7.7466e-10 | 0.074719 | 0.89414 | 0.01557 | 0.014856 | 0.00071405
5.73 | 0.01532 | 0.10346 | 0.88122 | 7.9408e-10 | 0.074669 | 0.89421 | 0.015558 | 0.01484 | 0.00071853
5.7 | 0.015315 | 0.10342 | 0.88127 | 8.0411e-10 | 0.074644 | 0.89425 | 0.015553 | 0.014832 | 0.00072081
5.67 | 0.015312 | 0.1034 | 0.88129 | 8.0921e-10 | 0.074631 | 0.89427 | 0.01555 | 0.014828 | 0.00072195
5.64 | 0.015311 | 0.10339 | 0.8813 | 8.1178e-10 | 0.074625 | 0.89428 | 0.015549 | 0.014826 | 0.00072253
5.58 | 0.01531 | 0.10338 | 0.88131 | 8.1373e-10 | 0.07462 | 0.89428 | 0.015548 | 0.014825 | 0.00072297
5.52 | 0.015309 | 0.10338 | 0.88131 | 8.1423e-10 | 0.074618 | 0.89429 | 0.015547 | 0.014824 | 0.00072308
5.46 | 0.01531 | 0.10338 | 0.88131 | 8.1437e-10 | 0.074618 | 0.89429 | 0.015548 | 0.014824 | 0.00072312
5.4 | 0.01531 | 0.10338 | 0.88131 | 8.1443e-10 | 0.074617 | 0.89429 | 0.015548 | 0.014825 | 0.00072314
5.34 | 0.01531 | 0.10338 | 0.88131 | 8.1446e-10 | 0.074617 | 0.89429 | 0.015548 | 0.014825 | 0.00072315
5.28 | 0.01531 | 0.10338 | 0.88131 | 8.1449e-10 | 0.074617 | 0.89429 | 0.015548 | 0.014825 | 0.00072317
5.16 | 0.015311 | 0.10338 | 0.88131 | 8.1456e-10 | 0.074616 | 0.89429 | 0.015549 | 0.014826 | 0.0007232
5.04 | 0.015311 | 0.10338 | 0.88131 | 8.1464e-10 | 0.074614 | 0.89429 | 0.015549 | 0.014826 | 0.00072324
4.92 | 0.015312 | 0.10338 | 0.8813 | 8.1474e-10 | 0.074613 | 0.89429 | 0.01555 | 0.014827 | 0.00072329
4.8 | 0.015313 | 0.10338 | 0.8813 | 8.1488e-10 | 0.074611 | 0.89429 | 0.015552 | 0.014828 | 0.00072335
4.68 | 0.015315 | 0.10338 | 0.8813 | 8.1504e-10 | 0.074609 | 0.89429 | 0.015553 | 0.014829 | 0.00072343
4.56 | 0.015316 | 0.10338 | 0.8813 | 8.1525e-10 | 0.074606 | 0.89428 | 0.015555 | 0.014831 | 0.00072353
4.44 | 0.015319 | 0.10338 | 0.8813 | 8.1551e-10 | 0.074602 | 0.89428 | 0.015557 | 0.014833 | 0.00072366
4.32 | 0.015321 | 0.10338 | 0.88129 | 8.1584e-10 | 0.074597 | 0.89428 | 0.01556 | 0.014836 | 0.00072382
4.2 | 0.015325 | 0.10339 | 0.88129 | 8.1626e-10 | 0.074592 | 0.89428 | 0.015563 | 0.014839 | 0.00072402
4.08 | 0.015329 | 0.10339 | 0.88128 | 8.1678e-10 | 0.074584 | 0.89428 | 0.015568 | 0.014844 | 0.00072427
3.96 | 0.015335 | 0.10339 | 0.88128 | 8.1744e-10 | 0.074575 | 0.89428 | 0.015573 | 0.014849 | 0.00072459
3.84 | 0.015342 | 0.10339 | 0.88127 | 8.1827e-10 | 0.074563 | 0.89428 | 0.015581 | 0.014856 | 0.00072499
3.72 | 0.01535 | 0.10339 | 0.88126 | 8.1931e-10 | 0.074548 | 0.89427 | 0.015589 | 0.014864 | 0.00072549
3.6 | 0.015361 | 0.10339 | 0.88125 | 8.2063e-10 | 0.07453 | 0.89427 | 0.015601 | 0.014875 | 0.00072612
3.48 | 0.015375 | 0.10339 | 0.88123 | 8.2228e-10 | 0.074506 | 0.89426 | 0.015615 | 0.014888 | 0.00072692
3.36 | 0.015392 | 0.1034 | 0.88121 | 8.2437e-10 | 0.074477 | 0.89426 | 0.015632 | 0.014905 | 0.00072792
3.24 | 0.015413 | 0.1034 | 0.88118 | 8.2699e-10 | 0.07444 | 0.89425 | 0.015655 | 0.014926 | 0.00072918
3.12 | 0.015441 | 0.10341 | 0.88115 | 8.303e-10 | 0.074394 | 0.89424 | 0.015683 | 0.014952 | 0.00073076
3 | 0.015475 | 0.10341 | 0.88111 | 8.3447e-10 | 0.074335 | 0.89423 | 0.015718 | 0.014985 | 0.00073275
2.88 | 0.015518 | 0.10342 | 0.88106 | 8.3974e-10 | 0.074262 | 0.89421 | 0.015762 | 0.015027 | 0.00073526
2.76 | 0.015572 | 0.10343 | 0.881 | 8.4637e-10 | 0.07417 | 0.89419 | 0.015818 | 0.01508 | 0.00073841
2.64 | 0.015639 | 0.10344 | 0.88092 | 8.5476e-10 | 0.074054 | 0.89417 | 0.015888 | 0.015145 | 0.00074238
2.52 | 0.015724 | 0.10346 | 0.88082 | 8.6536e-10 | 0.073909 | 0.89414 | 0.015976 | 0.015228 | 0.00074738
2.4 | 0.015831 | 0.10348 | 0.88069 | 8.7877e-10 | 0.073727 | 0.8941 | 0.016086 | 0.015332 | 0.00075366
2.28 | 0.015965 | 0.10351 | 0.88053 | 8.9576e-10 | 0.073499 | 0.89405 | 0.016224 | 0.015462 | 0.00076157
2.16 | 0.016132 | 0.10354 | 0.88033 | 9.1734e-10 | 0.073212 | 0.89399 | 0.016397 | 0.015625 | 0.00077151
2.04 | 0.016342 | 0.10358 | 0.88008 | 9.4479e-10 | 0.072855 | 0.89392 | 0.016613 | 0.015829 | 0.00078403
1.92 | 0.016604 | 0.10363 | 0.87977 | 9.7979e-10 | 0.072408 | 0.89382 | 0.016884 | 0.016084 | 0.00079978
1.8 | 0.01693 | 0.10369 | 0.87938 | 1.0246e-09 | 0.07185 | 0.89371 | 0.017222 | 0.016402 | 0.00081959
1.68 | 0.017336 | 0.10377 | 0.8789 | 1.082e-09 | 0.071157 | 0.89356 | 0.017642 | 0.016797 | 0.00084452
1.56 | 0.01784 | 0.10386 | 0.8783 | 1.1561e-09 | 0.070298 | 0.89338 | 0.018164 | 0.017288 | 0.00087587
1.44 | 0.018462 | 0.10398 | 0.87756 | 1.2521e-09 | 0.069236 | 0.89315 | 0.018809 | 0.017894 | 0.00091531
1.32 | 0.019227 | 0.10413 | 0.87664 | 1.377e-09 | 0.067929 | 0.89286 | 0.019604 | 0.01864 | 0.0009649
1.2 | 0.020164 | 0.10432 | 0.87552 | 1.5404e-09 | 0.066333 | 0.89251 | 0.020579 | 0.019552 | 0.0010272
1.08 | 0.021301 | 0.10454 | 0.87415 | 1.7555e-09 | 0.064394 | 0.89208 | 0.021765 | 0.02066 | 0.0011055
0.96 | 0.022671 | 0.10482 | 0.87251 | 2.0397e-09 | 0.062063 | 0.89154 | 0.023197 | 0.021994 | 0.0012036
0.84 | 0.024303 | 0.10516 | 0.87053 | 2.4165e-09 | 0.059291 | 0.89089 | 0.024908 | 0.023582 | 0.0013265
0.72 | 0.026222 | 0.10557 | 0.8682 | 2.9162e-09 | 0.056041 | 0.8901 | 0.026928 | 0.025449 | 0.0014797
0.6 | 0.028444 | 0.10607 | 0.86548 | 3.5754e-09 | 0.052293 | 0.88915 | 0.029277 | 0.027607 | 0.0016696
0.48 | 0.03097 | 0.10667 | 0.86236 | 4.4325e-09 | 0.048062 | 0.88802 | 0.031959 | 0.030057 | 0.0019028
0.36 | 0.033781 | 0.10738 | 0.85884 | 5.5118e-09 | 0.043398 | 0.88668 | 0.034962 | 0.032778 | 0.0021837
0.24 | 0.036838 | 0.10825 | 0.85492 | 6.7796e-09 | 0.038401 | 0.8851 | 0.038247 | 0.035737 | 0.0025104
0.12 | 0.04009 | 0.10931 | 0.8506 | 8.0351e-09 | 0.033204 | 0.88327 | 0.041764 | 0.038903 | 0.002861
0.06 | 0.041773 | 0.10995 | 0.84828 | 8.493e-09 | 0.030576 | 0.88224 | 0.043594 | 0.040569 | 0.0030251
0 | 0.043492 | 0.11069 | 0.84581 | 8.6609e-09 | 0.027944 | 0.88112 | 0.04547 | 0.042314 | 0.0031561

## y
Position | y_CO2 | y_H2O | y_N2 | y_O2
6 | 5.3357e-05 | 0.17948 | 0.74648 | 0.07399
5.97 | 5.2901e-05 | 0.22143 | 0.70831 | 0.070207
5.94 | 5.224e-05 | 0.2626 | 0.67085 | 0.066494
5.91 | 5.1613e-05 | 0.29799 | 0.63865 | 0.063302
5.88 | 5.118e-05 | 0.32431 | 0.61471 | 0.060929
5.85 | 5.0962e-05 | 0.3414 | 0.59916 | 0.059388
5.82 | 5.0903e-05 | 0.35139 | 0.59007 | 0.058487
5.79 | 5.0941e-05 | 0.35684 | 0.58511 | 0.057995
5.76 | 5.1036e-05 | 0.3597 | 0.58252 | 0.057738
5.73 | 5.1165e-05 | 0.36116 | 0.58119 | 0.057606
5.7 | 5.1316e-05 | 0.36189 | 0.58051 | 0.057539
5.67 | 5.1483e-05 | 0.36227 | 0.58018 | 0.057506
5.64 | 5.1664e-05 | 0.36245 | 0.58001 | 0.057489
5.58 | 5.2063e-05 | 0.36259 | 0.57988 | 0.057477
5.52 | 5.2513e-05 | 0.36262 | 0.57985 | 0.057474
5.46 | 5.3019e-05 | 0.36263 | 0.57984 | 0.057473
5.4 | 5.3585e-05 | 0.36263 | 0.57984 | 0.057473
5.34 | 5.4221e-05 | 0.36263 | 0.57984 | 0.057473
5.28 | 5.4935e-05 | 0.36263 | 0.57984 | 0.057473
5.16 | 5.6633e-05 | 0.36263 | 0.57984 | 0.057473
5.04 | 5.8769e-05 | 0.36262 | 0.57985 | 0.057473
4.92 | 6.1457e-05 | 0.36262 | 0.57985 | 0.057473
4.8 | 6.4839e-05 | 0.36261 | 0.57985 | 0.057474
4.68 | 6.9094e-05 | 0.3626 | 0.57986 | 0.057474
4.56 | 7.4447e-05 | 0.36259 | 0.57986 | 0.057475
4.44 | 8.1183e-05 | 0.36257 | 0.57987 | 0.057476
4.32 | 8.9658e-05 | 0.36255 | 0.57988 | 0.057476
4.2 | 0.00010032 | 0.36253 | 0.57989 | 0.057478
4.08 | 0.00011374 | 0.3625 | 0.57991 | 0.057479
3.96 | 0.00013061 | 0.36247 | 0.57992 | 0.057481
3.84 | 0.00015185 | 0.36242 | 0.57995 | 0.057483
3.72 | 0.00017856 | 0.36236 | 0.57998 | 0.057486
3.6 | 0.00021216 | 0.36229 | 0.58001 | 0.05749
3.48 | 0.00025443 | 0.36219 | 0.58006 | 0.057494
3.36 | 0.0003076 | 0.36208 | 0.58011 | 0.0575
3.24 | 0.00037446 | 0.36193 | 0.58019 | 0.057507
3.12 | 0.00045855 | 0.36175 | 0.58028 | 0.057516
3 | 0.00056428 | 0.36152 | 0.58039 | 0.057527
2.88 | 0.0006972 | 0.36123 | 0.58054 | 0.057542
2.76 | 0.00086426 | 0.36086 | 0.58072 | 0.057559
2.64 | 0.0010742 | 0.3604 | 0.58094 | 0.057582
2.52 | 0.0013378 | 0.35982 | 0.58123 | 0.05761
2.4 | 0.0016689 | 0.3591 | 0.58159 | 0.057646
2.28 | 0.0020843 | 0.35818 | 0.58204 | 0.057691
2.16 | 0.0026051 | 0.35704 | 0.58261 | 0.057747
2.04 | 0.0032577 | 0.35561 | 0.58332 | 0.057817
1.92 | 0.0040744 | 0.35381 | 0.58421 | 0.057906
1.8 | 0.0050949 | 0.35156 | 0.58533 | 0.058017
1.68 | 0.0063681 | 0.34874 | 0.58673 | 0.058156
1.56 | 0.007953 | 0.34523 | 0.58849 | 0.05833
1.44 | 0.0099203 | 0.34085 | 0.59069 | 0.058548
1.32 | 0.012354 | 0.3354 | 0.59342 | 0.058819
1.2 | 0.015352 | 0.32866 | 0.59683 | 0.059157
1.08 | 0.019026 | 0.32032 | 0.60107 | 0.059577
0.96 | 0.023498 | 0.31007 | 0.60633 | 0.060098
0.84 | 0.028899 | 0.29753 | 0.61283 | 0.060742
0.72 | 0.035357 | 0.28227 | 0.62084 | 0.061536
0.6 | 0.042992 | 0.2638 | 0.63069 | 0.062513
0.48 | 0.051901 | 0.24157 | 0.64281 | 0.063714
0.36 | 0.06215 | 0.21487 | 0.65778 | 0.065198
0.24 | 0.073791 | 0.18268 | 0.67648 | 0.067052
0.12 | 0.086923 | 0.14306 | 0.70058 | 0.06944
0.06 | 0.094143 | 0.11923 | 0.71569 | 0.070938
0 | 0.10195 | 0.091292 | 0.73401 | 0.072753

## T
Position | Tl | Tv
6 | 315.39 | 333.6325
5.97 | 323.2245 | 339.6323
5.94 | 331.4586 | 344.6738
5.91 | 339.0289 | 348.4484
5.88 | 344.9861 | 350.9616
5.85 | 349.0189 | 352.4718
5.82 | 351.4404 | 353.3129
5.79 | 352.7815 | 353.759
5.76 | 353.4894 | 353.989
5.73 | 353.8533 | 354.1058
5.7 | 354.0377 | 354.1646
5.67 | 354.1306 | 354.1941
5.64 | 354.1772 | 354.2089
5.58 | 354.212 | 354.2199
5.52 | 354.2207 | 354.2226
5.46 | 354.2229 | 354.2232
5.4 | 354.2233 | 354.2233
5.34 | 354.2234 | 354.2233
5.28 | 354.2233 | 354.2231
5.16 | 354.2231 | 354.2228
5.04 | 354.2228 | 354.2225
4.92 | 354.2224 | 354.222
4.8 | 354.2219 | 354.2214
4.68 | 354.2213 | 354.2207
4.56 | 354.2206 | 354.2198
4.44 | 354.2196 | 354.2186
4.32 | 354.2184 | 354.2172
4.2 | 354.2169 | 354.2153
4.08 | 354.215 | 354.213
3.96 | 354.2126 | 354.2101
3.84 | 354.2096 | 354.2064
3.72 | 354.2058 | 354.2018
3.6 | 354.2011 | 354.196
3.48 | 354.1951 | 354.1888
3.36 | 354.1875 | 354.1796
3.24 | 354.1781 | 354.168
3.12 | 354.1661 | 354.1535
3 | 354.1511 | 354.1353
2.88 | 354.1322 | 354.1123
2.76 | 354.1085 | 354.0834
2.64 | 354.0786 | 354.0471
2.52 | 354.041 | 354.0014
2.4 | 353.9938 | 353.9439
2.28 | 353.9343 | 353.8717
2.16 | 353.8596 | 353.7809
2.04 | 353.7657 | 353.6668
1.92 | 353.6476 | 353.5235
1.8 | 353.4993 | 353.3435
1.68 | 353.3129 | 353.1176
1.56 | 353.0789 | 352.8341
1.44 | 352.7852 | 352.4787
1.32 | 352.4168 | 352.0333
1.2 | 351.9548 | 351.4754
1.08 | 351.3758 | 350.7768
0.96 | 350.6504 | 349.902
0.84 | 349.7415 | 348.8054
0.72 | 348.6019 | 347.4265
0.6 | 347.1698 | 345.6808
0.48 | 345.3606 | 343.4391
0.36 | 343.0505 | 340.4788
0.24 | 340.0385 | 336.3588
0.12 | 335.9471 | 330.0859
0.06 | 333.268 | 325.4822
0 | 329.9244 | 319.22

## ql
Position | Tl | Hl_CO2 | Hl_MEA | Hl_H2O | Hl | Hl_CO2_trn | Hl_H2O_trn | Hl_trn | Ql_trn | dHlf_dz | Hlf
6 | 315.39 | -83999.825 | -55109.2115 | -42691.4467 | -44752.1529 | -141.6546 | -1510537.8967 | 42275.0074 | 135450.0592 | -177725.0665 | -3640818.0815
5.97 | 323.2245 | -83999.825 | -53771.604 | -42101.6349 | -44061.1914 | -144.0063 | -1721797.5122 | 57155.5786 | 127310.1678 | -184465.7463 | -3635348.1511
5.94 | 331.4586 | -83999.825 | -52349.2526 | -41481.4898 | -43334.9333 | -138.934 | -1741879.8488 | 65849.7755 | 107290.28 | -173140.0554 | -3629932.797
5.91 | 339.0289 | -83999.825 | -51026.4055 | -40910.8852 | -42667.0994 | -122.1102 | -1511637.5352 | 62666.468 | 79667.477 | -142333.9449 | -3625158.5303
5.88 | 344.9861 | -83999.825 | -49975.1118 | -40461.4411 | -42141.446 | -94.9651 | -1112411.7155 | 48970.2318 | 52169.4669 | -101139.6987 | -3621497.9262
5.85 | 349.0189 | -83999.825 | -49258.1949 | -40156.9148 | -41785.5076 | -66.0938 | -708876.1675 | 32346.6142 | 30794.4542 | -63141.0684 | -3619055.1309
5.82 | 351.4404 | -83999.825 | -48825.6873 | -39973.9481 | -41571.7483 | -43.448 | -407311.866 | 18961.8446 | 16913.3821 | -35875.2267 | -3617599.1387
5.79 | 352.7815 | -83999.825 | -48585.4873 | -39872.5744 | -41453.3475 | -29.0425 | -219489.0836 | 10327.432 | 8891.4097 | -19218.8417 | -3616795.7054
5.76 | 353.4894 | -83999.825 | -48458.5099 | -39819.0536 | -41390.8479 | -21.0763 | -114077.2332 | 5397.3027 | 4561.5371 | -9958.8399 | -3616372.3952
5.73 | 353.8533 | -83999.825 | -48393.1841 | -39791.5371 | -41358.7192 | -17.139 | -58157.4204 | 2759.4457 | 2310.0115 | -5069.4572 | -3616154.9922
5.7 | 354.0377 | -83999.825 | -48360.0534 | -39777.5867 | -41342.4322 | -15.4697 | -29351.5886 | 1394.8095 | 1161.8528 | -2556.6624 | -3616044.8398
5.67 | 354.1306 | -83999.825 | -48343.3746 | -39770.5648 | -41334.2358 | -15.02 | -14733.8779 | 700.8487 | 582.1638 | -1283.0125 | -3615989.4234
5.64 | 354.1772 | -83999.825 | -48335.0104 | -39767.0438 | -41330.1272 | -15.2201 | -7371.8411 | 350.9825 | 290.9493 | -641.9318 | -3615961.6535
5.58 | 354.212 | -83999.825 | -48328.7498 | -39764.4084 | -41327.0559 | -16.5353 | -1841.2833 | 88.0212 | 72.4955 | -160.5167 | -3615940.9101
5.52 | 354.2207 | -83999.825 | -48327.1815 | -39763.7483 | -41326.2917 | -18.4123 | -444.2578 | 21.6152 | 17.3418 | -38.957 | -3615935.7672
5.46 | 354.2229 | -83999.825 | -48326.7968 | -39763.5863 | -41326.1098 | -20.6192 | -90.1529 | 4.8271 | 3.3472 | -8.1742 | -3615934.5651
5.4 | 354.2233 | -83999.825 | -48326.7111 | -39763.5503 | -41326.0759 | -23.1201 | 1.6092 | 0.52686 | -0.29893 | -0.22793 | -3615934.3663
5.34 | 354.2234 | -83999.825 | -48326.7021 | -39763.5465 | -41326.0806 | -25.9317 | 27.6564 | -0.63893 | -1.3554 | 1.9943 | -3615934.4325
5.28 | 354.2233 | -83999.825 | -48326.7139 | -39763.5515 | -41326.0967 | -29.0872 | 37.5212 | -1.0259 | -1.7765 | 2.8024 | -3615934.5796
5.16 | 354.2231 | -83999.825 | -48326.7551 | -39763.5688 | -41326.1414 | -36.5977 | 49.4286 | -1.3963 | -2.3229 | 3.7192 | -3615934.9733
5.04 | 354.2228 | -83999.825 | -48326.8093 | -39763.5916 | -41326.1987 | -46.0476 | 62.3749 | -1.7656 | -2.9299 | 4.6955 | -3615935.4764
4.92 | 354.2224 | -83999.825 | -48326.8777 | -39763.6204 | -41326.271 | -57.9371 | 78.4996 | -2.2224 | -3.687 | 5.9094 | -3615936.1099
4.8 | 354.2219 | -83999.825 | -48326.9637 | -39763.6566 | -41326.3619 | -72.896 | 98.7742 | -2.7964 | -4.6397 | 7.4361 | -3615936.907
4.68 | 354.2213 | -83999.825 | -48327.072 | -39763.7022 | -41326.4764 | -91.7163 | 124.2687 | -3.518 | -5.8374 | 9.3555 | -3615937.9101
4.56 | 354.2206 | -83999.825 | -48327.2082 | -39763.7595 | -41326.6203 | -115.3943 | 156.3487 | -4.4261 | -7.3448 | 11.7709 | -3615939.1721
4.44 | 354.2196 | -83999.825 | -48327.3795 | -39763.8316 | -41326.8015 | -145.1828 | 196.7067 | -5.5684 | -9.2408 | 14.8092 | -3615940.76
4.32 | 354.2184 | -83999.825 | -48327.5951 | -39763.9224 | -41327.0294 | -182.6576 | 247.4934 | -7.0061 | -11.6269 | 18.6331 | -3615942.7577
4.2 | 354.2169 | -83999.825 | -48327.8664 | -39764.0366 | -41327.3162 | -229.8 | 311.3764 | -8.8144 | -14.6288 | 23.4431 | -3615945.2713
4.08 | 354.215 | -83999.825 | -48328.2078 | -39764.1803 | -41327.6769 | -289.1008 | 391.7442 | -11.0892 | -18.4056 | 29.4948 | -3615948.4336
3.96 | 354.2126 | -83999.825 | -48328.6373 | -39764.3611 | -41328.1308 | -363.6905 | 492.8341 | -13.9503 | -23.1568 | 37.1071 | -3615952.4123
3.84 | 354.2096 | -83999.825 | -48329.1777 | -39764.5885 | -41328.7019 | -457.5029 | 619.9978 | -17.5493 | -29.1348 | 46.6841 | -3615957.4178
3.72 | 354.2058 | -83999.825 | -48329.8576 | -39764.8747 | -41329.4203 | -575.4794 | 779.9214 | -22.0748 | -36.6541 | 58.7289 | -3615963.7149
3.6 | 354.2011 | -83999.825 | -48330.713 | -39765.2348 | -41330.324 | -723.8238 | 981.0483 | -27.7658 | -46.113 | 73.8788 | -3615971.6367
3.48 | 354.1951 | -83999.825 | -48331.7893 | -39765.6879 | -41331.4609 | -910.3212 | 1233.9526 | -34.921 | -58.0109 | 92.9318 | -3615981.6017
3.36 | 354.1875 | -83999.825 | -48333.1433 | -39766.2578 | -41332.8909 | -1144.7339 | 1551.9212 | -43.9157 | -72.9759 | 116.8916 | -3615994.1362
3.24 | 354.1781 | -83999.825 | -48334.8469 | -39766.975 | -41334.6895 | -1439.2926 | 1951.5866 | -55.2188 | -91.7956 | 147.0144 | -3616009.9016
3.12 | 354.1661 | -83999.825 | -48336.9901 | -39767.8772 | -41336.9516 | -1809.3038 | 2453.8238 | -69.4191 | -115.4611 | 184.8802 | -3616029.7287
3 | 354.1511 | -83999.825 | -48339.6864 | -39769.0122 | -41339.7961 | -2273.8957 | 3084.7398 | -87.2516 | -145.2141 | 232.4656 | -3616054.6608
2.88 | 354.1322 | -83999.825 | -48343.0782 | -39770.44 | -41343.3725 | -2856.9299 | 3876.9932 | -109.6349 | -182.6139 | 292.2489 | -3616086.0074
2.76 | 354.1085 | -83999.825 | -48347.3447 | -39772.2362 | -41347.8684 | -3588.1052 | 4871.3202 | -137.7127 | -229.6147 | 367.3275 | -3616125.4111
2.64 | 354.0786 | -83999.825 | -48352.7113 | -39774.4955 | -41353.5187 | -4504.2782 | 6118.4354 | -172.9053 | -288.6614 | 461.5667 | -3616174.9308
2.52 | 354.041 | -83999.825 | -48359.461 | -39777.3372 | -41360.6176 | -5651.0199 | 7681.3373 | -216.9723 | -362.8133 | 579.7856 | -3616237.1444
2.4 | 353.9938 | -83999.825 | -48367.9493 | -39780.9111 | -41369.5333 | -7084.4097 | 9637.954 | -272.082 | -455.889 | 727.971 | -3616315.2757
2.28 | 353.9343 | -83999.825 | -48378.6227 | -39785.4053 | -41380.7255 | -8873.0387 | 12084.3189 | -340.8945 | -572.6482 | 913.5427 | -3616413.3502
2.16 | 353.8596 | -83999.825 | -48392.0415 | -39791.056 | -41394.7671 | -11100.1391 | 15138.0579 | -426.6479 | -719.009 | 1145.6568 | -3616536.3845
2.04 | 353.7657 | -83999.825 | -48408.9085 | -39798.1595 | -41412.3705 | -13865.6678 | 18942.1905 | -533.2474 | -902.3086 | 1435.5559 | -3616690.6155
1.92 | 353.6476 | -83999.825 | -48430.1047 | -39807.0873 | -41434.4191 | -17288.0273 | 23669.0347 | -665.3493 | -1131.6147 | 1796.9639 | -3616883.7741
1.8 | 353.4993 | -83999.825 | -48456.7332 | -39818.3051 | -41462.0036 | -21504.8904 | 29523.6654 | -828.4169 | -1418.0901 | 2246.5069 | -3617125.4078
1.68 | 353.3129 | -83999.825 | -48490.1739 | -39832.3956 | -41496.465 | -26672.2784 | 36746.2647 | -1028.7249 | -1775.4176 | 2804.1425 | -3617427.2549
1.56 | 353.0789 | -83999.825 | -48532.1515 | -39850.0878 | -41539.4421 | -32960.6037 | 45612.206 | -1273.2714 | -2220.2934 | 3493.5649 | -3617803.6692
1.44 | 352.7852 | -83999.825 | -48584.8183 | -39872.2925 | -41592.9236 | -40545.8383 | 56428.2806 | -1569.5408 | -2773.0127 | 4342.5535 | -3618272.0899
1.32 | 352.4168 | -83999.825 | -48650.858 | -39900.1468 | -41659.3014 | -49593.3551 | 69522.8868 | -1925.0422 | -3458.2004 | 5383.2426 | -3618853.5487
1.2 | 351.9548 | -83999.825 | -48733.6135 | -39935.0696 | -41741.4231 | -60231.4961 | 85227.8069 | -2346.5401 | -4305.8316 | 6652.3718 | -3619573.2069
1.08 | 351.3758 | -83999.825 | -48837.25 | -39978.8327 | -41842.6377 | -72511.9331 | 103849.8769 | -2838.9081 | -5352.9048 | 8191.8129 | -3620460.9342
0.96 | 350.6504 | -83999.825 | -48966.9671 | -40033.6538 | -41966.8332 | -86355.1185 | 125632.9759 | -3403.5776 | -6646.6438 | 10050.2214 | -3621552.0045
0.84 | 349.7415 | -83999.825 | -49129.2921 | -40102.3262 | -42118.4692 | -101482.6578 | 150717.3789 | -4036.687 | -8251.381 | 12288.068 | -3622888.1587
0.72 | 348.6019 | -83999.825 | -49332.5198 | -40188.414 | -42302.6303 | -117345.4962 | 179116.4372 | -4727.2102 | -10264.3642 | 14991.5744 | -3624519.7216
0.6 | 347.1698 | -83999.825 | -49587.4446 | -40296.5771 | -42525.1732 | -133067.8297 | 210755.6732 | -5455.474 | -12853.7555 | 18309.2294 | -3626510.538
0.48 | 345.3606 | -83999.825 | -49908.724 | -40433.1762 | -42793.1621 | -147439.0524 | 245667.5936 | -6192.1019 | -16353.2552 | 22545.3572 | -3628950.1814
0.36 | 343.0505 | -83999.825 | -50317.7026 | -40607.5232 | -43116.0596 | -158991.0178 | 284538.0198 | -6894.8158 | -21504.8873 | 28399.703 | -3631984.7745
0.24 | 340.0385 | -83999.825 | -50848.8948 | -40834.7523 | -43508.8722 | -166178.226 | 330115.1515 | -7490.1434 | -30091.5839 | 37581.7273 | -3635895.5677
0.12 | 335.9471 | -83999.825 | -51566.699 | -41143.2437 | -44000.7097 | -167613.628 | 391369.2207 | -7783.2025 | -46544.4556 | 54327.6581 | -3641298.2657
0.06 | 333.268 | -83999.825 | -52034.4123 | -41345.1604 | -44302.1959 | -165822.7246 | 435668.5793 | -7631.2645 | -60672.4102 | 68303.6747 | -3644951.6378
0 | 329.9244 | -83999.825 | -52615.5647 | -41597.0703 | -44660.9361 | -162197.4588 | 500085.0494 | -6974.7736 | -81493.9023 | 88468.676 | -3649618.2927

## qv
Position | Tv | Hv_CO2 | Hv_H2O | Hv_N2 | Hv_O2 | Hv | Hv_CO2_trn | Hv_H2O_trn | Hv_trn | Qv_trn | dHvf_dz | Hvf
6 | 333.6325 | 1364.1536 | 1194.7287 | 1034.7853 | 1053.4014 | 1064.8864 | -2.3005 | -42272.7069 | -42275.0074 | -135450.0592 | -177725.0665 | 22760.397
5.97 | 339.6323 | 1602.9917 | 1397.509 | 1210.1297 | 1233.4391 | 1253.2776 | -2.7481 | -57152.8305 | -57155.5786 | -127310.1678 | -184465.7463 | 28230.3275
5.94 | 344.6738 | 1805.2905 | 1568.0892 | 1357.5541 | 1385.1034 | 1414.6957 | -2.9859 | -65846.7896 | -65849.7755 | -107290.28 | -173140.0554 | 33645.6815
5.91 | 348.4484 | 1957.6859 | 1695.9252 | 1467.9893 | 1498.8821 | 1537.8938 | -2.8459 | -62663.6221 | -62666.468 | -79667.477 | -142333.9449 | 38419.9483
5.88 | 350.9616 | 2059.5799 | 1781.0959 | 1541.5435 | 1574.7399 | 1621.2813 | -2.3284 | -48967.9033 | -48970.2318 | -52169.4669 | -101139.6987 | 42080.5524
5.85 | 352.4718 | 2120.9721 | 1832.2992 | 1585.754 | 1620.3639 | 1672.0067 | -1.6688 | -32344.9454 | -32346.6142 | -30794.4542 | -63141.0684 | 44523.3476
5.82 | 353.3129 | 2155.215 | 1860.8229 | 1610.3792 | 1645.7856 | 1700.4816 | -1.1148 | -18960.7299 | -18961.8446 | -16913.3821 | -35875.2267 | 45979.3399
5.79 | 353.759 | 2173.3921 | 1875.9536 | 1623.4411 | 1659.2726 | 1715.6544 | -0.75144 | -10326.6805 | -10327.432 | -8891.4097 | -19218.8417 | 46782.7731
5.76 | 353.989 | 2182.7687 | 1883.7561 | 1630.1765 | 1666.2279 | 1723.4977 | -0.54768 | -5396.7551 | -5397.3027 | -4561.5371 | -9958.8399 | 47206.0834
5.73 | 354.1058 | 2187.5313 | 1887.7183 | 1633.5968 | 1669.7601 | 1727.4858 | -0.44634 | -2758.9994 | -2759.4457 | -2310.0115 | -5069.4572 | 47423.4864
5.7 | 354.1646 | 2189.9306 | 1889.7142 | 1635.3197 | 1671.5394 | 1729.4962 | -0.40331 | -1394.4062 | -1394.8095 | -1161.8528 | -2556.6624 | 47533.6388
5.67 | 354.1941 | 2191.134 | 1890.7153 | 1636.1838 | 1672.4318 | 1730.5048 | -0.3918 | -700.4569 | -700.8487 | -582.1638 | -1283.0125 | 47589.0551
5.64 | 354.2089 | 2191.736 | 1891.216 | 1636.6161 | 1672.8783 | 1731.0095 | -0.39712 | -350.5854 | -350.9825 | -290.9493 | -641.9318 | 47616.8251
5.58 | 354.2199 | 2192.1848 | 1891.5893 | 1636.9383 | 1673.2111 | 1731.386 | -0.43153 | -87.5897 | -88.0212 | -72.4955 | -160.5167 | 47637.5685
5.52 | 354.2226 | 2192.2953 | 1891.6813 | 1637.0177 | 1673.293 | 1731.4789 | -0.48054 | -21.1347 | -21.6152 | -17.3418 | -38.957 | 47642.7113
5.46 | 354.2232 | 2192.3204 | 1891.7022 | 1637.0357 | 1673.3116 | 1731.5002 | -0.53814 | -4.2889 | -4.8271 | -3.3472 | -8.1742 | 47643.9134
5.4 | 354.2233 | 2192.3236 | 1891.7048 | 1637.038 | 1673.314 | 1731.5032 | -0.60341 | 0.076554 | -0.52686 | 0.29893 | -0.22793 | 47644.1123
5.34 | 354.2233 | 2192.321 | 1891.7026 | 1637.0361 | 1673.312 | 1731.5013 | -0.6768 | 1.3157 | 0.63893 | 1.3554 | 1.9943 | 47644.046
5.28 | 354.2231 | 2192.3164 | 1891.6988 | 1637.0328 | 1673.3087 | 1731.4979 | -0.75915 | 1.785 | 1.0259 | 1.7765 | 2.8024 | 47643.8989
5.16 | 354.2228 | 2192.3046 | 1891.689 | 1637.0244 | 1673.2999 | 1731.4889 | -0.95516 | 2.3515 | 1.3963 | 2.3229 | 3.7192 | 47643.5052
5.04 | 354.2225 | 2192.2896 | 1891.6765 | 1637.0136 | 1673.2888 | 1731.4775 | -1.2018 | 2.9674 | 1.7656 | 2.9299 | 4.6955 | 47643.0022
4.92 | 354.222 | 2192.2707 | 1891.6608 | 1637 | 1673.2748 | 1731.4632 | -1.5121 | 3.7344 | 2.2224 | 3.687 | 5.9094 | 47642.3687
4.8 | 354.2214 | 2192.247 | 1891.6411 | 1636.983 | 1673.2572 | 1731.4451 | -1.9025 | 4.6989 | 2.7964 | 4.6397 | 7.4361 | 47641.5715
4.68 | 354.2207 | 2192.2171 | 1891.6162 | 1636.9615 | 1673.235 | 1731.4224 | -2.3936 | 5.9116 | 3.518 | 5.8374 | 9.3555 | 47640.5685
4.56 | 354.2198 | 2192.1794 | 1891.5849 | 1636.9345 | 1673.2071 | 1731.3938 | -3.0115 | 7.4376 | 4.4261 | 7.3448 | 11.7709 | 47639.3065
4.44 | 354.2186 | 2192.1321 | 1891.5455 | 1636.9005 | 1673.172 | 1731.3578 | -3.7888 | 9.3572 | 5.5684 | 9.2408 | 14.8092 | 47637.7186
4.32 | 354.2172 | 2192.0725 | 1891.496 | 1636.8577 | 1673.1278 | 1731.3125 | -4.7667 | 11.7728 | 7.0061 | 11.6269 | 18.6331 | 47635.7209
4.2 | 354.2153 | 2191.9976 | 1891.4336 | 1636.8039 | 1673.0722 | 1731.2555 | -5.9967 | 14.8111 | 8.8144 | 14.6288 | 23.4431 | 47633.2073
4.08 | 354.213 | 2191.9033 | 1891.3552 | 1636.7362 | 1673.0023 | 1731.1838 | -7.5438 | 18.633 | 11.0892 | 18.4056 | 29.4948 | 47630.0449
3.96 | 354.2101 | 2191.7847 | 1891.2565 | 1636.651 | 1672.9143 | 1731.0936 | -9.4897 | 23.44 | 13.9503 | 23.1568 | 37.1071 | 47626.0663
3.84 | 354.2064 | 2191.6354 | 1891.1323 | 1636.5438 | 1672.8036 | 1730.9801 | -11.9367 | 29.486 | 17.5493 | 29.1348 | 46.6841 | 47621.0608
3.72 | 354.2018 | 2191.4476 | 1890.9761 | 1636.409 | 1672.6644 | 1730.8373 | -15.0135 | 37.0883 | 22.0748 | 36.6541 | 58.7289 | 47614.7637
3.6 | 354.196 | 2191.2113 | 1890.7796 | 1636.2393 | 1672.4892 | 1730.6576 | -18.8816 | 46.6474 | 27.7658 | 46.113 | 73.8788 | 47606.8419
3.48 | 354.1888 | 2190.914 | 1890.5323 | 1636.0259 | 1672.2687 | 1730.4316 | -23.7433 | 58.6643 | 34.921 | 58.0109 | 92.9318 | 47596.8769
3.36 | 354.1796 | 2190.54 | 1890.2212 | 1635.7573 | 1671.9914 | 1730.1472 | -29.8523 | 73.7679 | 43.9157 | 72.9759 | 116.8916 | 47584.3424
3.24 | 354.168 | 2190.0695 | 1889.8298 | 1635.4195 | 1671.6424 | 1729.7894 | -37.5257 | 92.7445 | 55.2188 | 91.7956 | 147.0144 | 47568.577
3.12 | 354.1535 | 2189.4776 | 1889.3374 | 1634.9944 | 1671.2035 | 1729.3393 | -47.16 | 116.579 | 69.4191 | 115.4611 | 184.8802 | 47548.7499
3 | 354.1353 | 2188.733 | 1888.718 | 1634.4598 | 1670.6513 | 1728.7731 | -59.2495 | 146.5011 | 87.2516 | 145.2141 | 232.4656 | 47523.8178
2.88 | 354.1123 | 2187.7965 | 1887.9389 | 1633.7872 | 1669.9568 | 1728.0608 | -74.4095 | 184.0444 | 109.6349 | 182.6139 | 292.2489 | 47492.4712
2.76 | 354.0834 | 2186.6185 | 1886.9589 | 1632.9413 | 1669.0831 | 1727.1648 | -93.4028 | 231.1155 | 137.7127 | 229.6147 | 367.3275 | 47453.0674
2.64 | 354.0471 | 2185.137 | 1885.7264 | 1631.8773 | 1667.9844 | 1726.0379 | -117.1724 | 290.0777 | 172.9053 | 288.6614 | 461.5667 | 47403.5478
2.52 | 354.0014 | 2183.274 | 1884.1764 | 1630.5393 | 1666.6026 | 1724.6206 | -146.878 | 363.8503 | 216.9723 | 362.8133 | 579.7856 | 47341.3342
2.4 | 353.9439 | 2180.9316 | 1882.2275 | 1628.857 | 1664.8653 | 1722.8384 | -183.9362 | 456.0183 | 272.082 | 455.889 | 727.971 | 47263.2029
2.28 | 353.8717 | 2177.987 | 1879.7773 | 1626.7419 | 1662.6811 | 1720.5976 | -230.0643 | 570.9588 | 340.8945 | 572.6482 | 913.5427 | 47165.1284
2.16 | 353.7809 | 2174.2862 | 1876.6977 | 1624.0835 | 1659.9359 | 1717.7808 | -287.3206 | 713.9684 | 426.6479 | 719.009 | 1145.6568 | 47042.0941
2.04 | 353.6668 | 2169.6363 | 1872.8278 | 1620.7428 | 1656.4863 | 1714.2405 | -358.1371 | 891.3845 | 533.2474 | 902.3086 | 1435.5559 | 46887.8631
1.92 | 353.5235 | 2163.7958 | 1867.9665 | 1616.5462 | 1652.153 | 1709.7921 | -445.3314 | 1110.6807 | 665.3493 | 1131.6147 | 1796.9639 | 46694.7045
1.8 | 353.3435 | 2156.4629 | 1861.8619 | 1611.2762 | 1646.7117 | 1704.2047 | -552.0785 | 1380.4954 | 828.4169 | 1418.0901 | 2246.5069 | 46453.0708
1.68 | 353.1176 | 2147.2607 | 1854.1994 | 1604.6612 | 1639.882 | 1697.1891 | -681.8149 | 1710.5399 | 1028.7249 | 1775.4176 | 2804.1425 | 46151.2237
1.56 | 352.8341 | 2135.7192 | 1844.5863 | 1596.3621 | 1631.3142 | 1688.3839 | -838.0326 | 2111.304 | 1273.2714 | 2220.2934 | 3493.5649 | 45774.8094
1.44 | 352.4787 | 2121.2528 | 1832.5331 | 1585.9559 | 1620.5723 | 1677.3381 | -1023.9066 | 2593.4473 | 1569.5408 | 2773.0127 | 4342.5535 | 45306.3887
1.32 | 352.0333 | 2103.1328 | 1817.4292 | 1572.9155 | 1607.1127 | 1663.488 | -1241.6861 | 3166.7283 | 1925.0422 | 3458.2004 | 5383.2426 | 44724.9299
1.2 | 351.4754 | 2080.4516 | 1798.513 | 1556.5827 | 1590.2576 | 1646.1293 | -1491.7735 | 3838.3136 | 2346.5401 | 4305.8316 | 6652.3718 | 44005.2717
1.08 | 350.7768 | 2052.0756 | 1774.8313 | 1536.1339 | 1569.1589 | 1624.3781 | -1771.4319 | 4610.34 | 2838.9081 | 5352.9048 | 8191.8129 | 43117.5444
0.96 | 349.902 | 2016.5787 | 1745.1811 | 1510.5294 | 1542.7472 | 1597.1165 | -2073.122 | 5476.6996 | 3403.5776 | 6646.6438 | 10050.2214 | 42026.4741
0.84 | 348.8054 | 1972.1377 | 1708.0196 | 1478.4353 | 1509.6516 | 1562.9078 | -2382.5975 | 6419.2845 | 4036.687 | 8251.381 | 12288.068 | 40690.3199
0.72 | 347.4265 | 1916.3496 | 1661.305 | 1438.0856 | 1468.0593 | 1519.8485 | -2677.0889 | 7404.2991 | 4727.2102 | 10264.3642 | 14991.5744 | 39058.7569
0.6 | 345.6808 | 1845.869 | 1602.1825 | 1387.0108 | 1415.4381 | 1465.2783 | -2924.1225 | 8379.5965 | 5455.474 | 12853.7555 | 18309.2294 | 37067.9406
0.48 | 343.4391 | 1755.6122 | 1526.2955 | 1321.4404 | 1347.927 | 1395.1492 | -3081.5041 | 9273.606 | 6192.1019 | 16353.2552 | 22545.3572 | 34628.2972
0.36 | 340.4788 | 1636.8571 | 1426.1374 | 1234.8768 | 1258.8796 | 1302.5219 | -3098.168 | 9992.9838 | 6894.8158 | 21504.8873 | 28399.703 | 31593.704
0.24 | 336.3588 | 1472.4178 | 1286.842 | 1114.4477 | 1135.1477 | 1173.7429 | -2912.9081 | 10403.0515 | 7490.1434 | 30091.5839 | 37581.7273 | 27682.9109
0.12 | 330.0859 | 1223.9925 | 1074.9768 | 931.1913 | 947.2219 | 978.3249 | -2442.3601 | 10225.5626 | 7783.2025 | 46544.4556 | 54327.6581 | 22280.2129
0.06 | 325.4822 | 1043.2215 | 919.6495 | 796.7753 | 809.6684 | 835.5416 | -2059.4071 | 9690.6715 | 7631.2645 | 60672.4102 | 68303.6747 | 18626.8408
0 | 319.22 | 799.5347 | 708.5784 | 614.0396 | 623.0809 | 642.2389 | -1543.8425 | 8518.6161 | 6974.7736 | 81493.9023 | 88468.676 | 13960.1859

## CO2
Position | Nl_CO2 | Nv_CO2 | kv_CO2 | a_eA | DF_CO2 | Pv_CO2 | Pl_CO2 | Psi | H_CO2_mix
6 | 0.0016864 | -0.0016864 | 2.7764e-05 | 72.9805 | 0.83226 | 5.8256 | 0.42426 | 519.4717 | 2851.8831
5.97 | 0.0017144 | -0.0017144 | 2.9168e-05 | 73.2843 | 0.80203 | 5.7757 | 0.72398 | 629.1382 | 3333.5687
5.94 | 0.001654 | -0.001654 | 3.0665e-05 | 73.6193 | 0.73264 | 5.7035 | 1.251 | 761.4986 | 3866.3976
5.91 | 0.0014537 | -0.0014537 | 3.2066e-05 | 73.9403 | 0.61312 | 5.6351 | 2.0425 | 899.4864 | 4371.0337
5.88 | 0.0011305 | -0.0011305 | 3.3185e-05 | 74.2009 | 0.45913 | 5.5878 | 2.9797 | 1019.452 | 4771.6274
5.85 | 0.00078683 | -0.00078683 | 3.3952e-05 | 74.381 | 0.31157 | 5.564 | 3.8327 | 1106.4728 | 5041.7931
5.82 | 0.00051724 | -0.00051724 | 3.4416e-05 | 74.4905 | 0.20176 | 5.5576 | 4.4517 | 1160.9975 | 5202.8341
5.79 | 0.00034575 | -0.00034575 | 3.4674e-05 | 74.5516 | 0.13375 | 5.5618 | 4.8343 | 1191.9315 | 5291.4845
5.76 | 0.00025091 | -0.00025091 | 3.4811e-05 | 74.584 | 0.096639 | 5.5722 | 5.0486 | 1208.4712 | 5338.0961
5.73 | 0.00020404 | -0.00020404 | 3.4881e-05 | 74.6007 | 0.07841 | 5.5862 | 5.1624 | 1217.03 | 5362.0046
5.7 | 0.00018416 | -0.00018416 | 3.4917e-05 | 74.6091 | 0.070693 | 5.6027 | 5.221 | 1221.3831 | 5374.111
5.67 | 0.00017881 | -0.00017881 | 3.4935e-05 | 74.6134 | 0.068598 | 5.621 | 5.2507 | 1223.5772 | 5380.2007
5.64 | 0.00018119 | -0.00018119 | 3.4944e-05 | 74.6155 | 0.069492 | 5.6407 | 5.2657 | 1224.6776 | 5383.2532
5.58 | 0.00019685 | -0.00019685 | 3.4951e-05 | 74.6171 | 0.075481 | 5.6843 | 5.2771 | 1225.4997 | 5385.5372
5.52 | 0.00021919 | -0.00021919 | 3.4952e-05 | 74.6175 | 0.084045 | 5.7334 | 5.28 | 1225.703 | 5386.1088
5.46 | 0.00024547 | -0.00024547 | 3.4953e-05 | 74.6176 | 0.094117 | 5.7886 | 5.2809 | 1225.7499 | 5386.2486
5.4 | 0.00027524 | -0.00027524 | 3.4953e-05 | 74.6176 | 0.10553 | 5.8505 | 5.2812 | 1225.7569 | 5386.2793
5.34 | 0.00030871 | -0.00030871 | 3.4953e-05 | 74.6176 | 0.11837 | 5.9199 | 5.2814 | 1225.7533 | 5386.2818
5.28 | 0.00034628 | -0.00034628 | 3.4953e-05 | 74.6176 | 0.13277 | 5.9978 | 5.2816 | 1225.7464 | 5386.2767
5.16 | 0.00043569 | -0.00043569 | 3.4953e-05 | 74.6176 | 0.16705 | 6.1832 | 5.282 | 1225.7282 | 5386.2598
5.04 | 0.00054819 | -0.00054819 | 3.4953e-05 | 74.6176 | 0.21019 | 6.4164 | 5.2826 | 1225.705 | 5386.2377
4.92 | 0.00068973 | -0.00068973 | 3.4953e-05 | 74.6175 | 0.26446 | 6.7098 | 5.2832 | 1225.6757 | 5386.2098
4.8 | 0.00086781 | -0.00086781 | 3.4952e-05 | 74.6175 | 0.33274 | 7.0791 | 5.2841 | 1225.6389 | 5386.1747
4.68 | 0.0010919 | -0.0010919 | 3.4952e-05 | 74.6174 | 0.41865 | 7.5437 | 5.2851 | 1225.5926 | 5386.1305
4.56 | 0.0013737 | -0.0013737 | 3.4952e-05 | 74.6174 | 0.52674 | 8.1282 | 5.2865 | 1225.5344 | 5386.0749
4.44 | 0.0017284 | -0.0017284 | 3.4952e-05 | 74.6173 | 0.66272 | 8.8636 | 5.2882 | 1225.4611 | 5386.0049
4.32 | 0.0021745 | -0.0021745 | 3.4951e-05 | 74.6172 | 0.8338 | 9.7889 | 5.2903 | 1225.3688 | 5385.9169
4.2 | 0.0027357 | -0.0027357 | 3.4951e-05 | 74.617 | 1.049 | 10.9531 | 5.293 | 1225.2528 | 5385.8061
4.08 | 0.0034417 | -0.0034417 | 3.495e-05 | 74.6169 | 1.3197 | 12.4178 | 5.2963 | 1225.1069 | 5385.6667
3.96 | 0.0043297 | -0.0043297 | 3.4949e-05 | 74.6166 | 1.6603 | 14.2605 | 5.3006 | 1224.9232 | 5385.4914
3.84 | 0.0054465 | -0.0054465 | 3.4948e-05 | 74.6164 | 2.0886 | 16.5787 | 5.3059 | 1224.6923 | 5385.2708
3.72 | 0.006851 | -0.006851 | 3.4947e-05 | 74.616 | 2.6273 | 19.4951 | 5.3126 | 1224.4017 | 5384.9932
3.6 | 0.008617 | -0.008617 | 3.4945e-05 | 74.6156 | 3.3048 | 23.1639 | 5.3211 | 1224.0362 | 5384.644
3.48 | 0.010837 | -0.010837 | 3.4943e-05 | 74.6151 | 4.1566 | 27.7787 | 5.3317 | 1223.5765 | 5384.2047
3.36 | 0.013628 | -0.013628 | 3.494e-05 | 74.6144 | 5.2274 | 33.5833 | 5.3451 | 1222.9985 | 5383.652
3.24 | 0.017134 | -0.017134 | 3.4936e-05 | 74.6135 | 6.5732 | 40.8838 | 5.362 | 1222.2716 | 5382.9566
3.12 | 0.021539 | -0.021539 | 3.4932e-05 | 74.6125 | 8.2641 | 50.0644 | 5.3832 | 1221.3577 | 5382.0818
3 | 0.02707 | -0.02707 | 3.4927e-05 | 74.6111 | 10.388 | 61.6079 | 5.41 | 1220.2091 | 5380.9814
2.88 | 0.034011 | -0.034011 | 3.492e-05 | 74.6094 | 13.0544 | 76.1198 | 5.4438 | 1218.7657 | 5379.5973
2.76 | 0.042716 | -0.042716 | 3.4911e-05 | 74.6073 | 16.3999 | 94.3595 | 5.4865 | 1216.9525 | 5377.8565
2.64 | 0.053622 | -0.053622 | 3.49e-05 | 74.6046 | 20.5945 | 117.2778 | 5.5403 | 1214.6757 | 5375.6671
2.52 | 0.067274 | -0.067274 | 3.4887e-05 | 74.6013 | 25.8489 | 146.065 | 5.6084 | 1211.8184 | 5372.914
2.4 | 0.084338 | -0.084338 | 3.487e-05 | 74.5971 | 32.4232 | 182.2078 | 5.6945 | 1208.2349 | 5369.4527
2.28 | 0.10563 | -0.10563 | 3.4848e-05 | 74.5919 | 40.637 | 227.5604 | 5.8036 | 1203.7444 | 5365.1016
2.16 | 0.13214 | -0.13214 | 3.4821e-05 | 74.5853 | 50.8805 | 284.4295 | 5.9421 | 1198.1232 | 5359.6335
2.04 | 0.16507 | -0.16507 | 3.4788e-05 | 74.5771 | 63.6258 | 355.6769 | 6.1181 | 1191.0959 | 5352.7636
1.92 | 0.20581 | -0.20581 | 3.4745e-05 | 74.5669 | 79.4374 | 444.8388 | 6.3426 | 1182.3255 | 5344.1357
1.8 | 0.25601 | -0.25601 | 3.4692e-05 | 74.5542 | 98.9812 | 556.2645 | 6.6294 | 1171.4024 | 5333.3049
1.68 | 0.31753 | -0.31753 | 3.4626e-05 | 74.5384 | 123.0258 | 695.2703 | 6.9974 | 1157.8337 | 5319.7159
1.56 | 0.39239 | -0.39239 | 3.4544e-05 | 74.5188 | 152.4337 | 868.3034 | 7.4712 | 1141.0342 | 5302.6778
1.44 | 0.48269 | -0.48269 | 3.4441e-05 | 74.4947 | 188.1335 | 1083.1031 | 8.084 | 1120.32 | 5281.3318
1.32 | 0.5904 | -0.5904 | 3.4313e-05 | 74.465 | 231.062 | 1348.8382 | 8.8803 | 1094.9103 | 5254.613
1.2 | 0.71704 | -0.71704 | 3.4155e-05 | 74.4285 | 282.0629 | 1676.184 | 9.9203 | 1063.9407 | 5221.2031
1.08 | 0.86324 | -0.86324 | 3.396e-05 | 74.3839 | 341.7265 | 2077.288 | 11.285 | 1026.4961 | 5179.4722
0.96 | 1.028 | -1.028 | 3.3721e-05 | 74.3294 | 410.158 | 2565.5546 | 13.0833 | 981.6702 | 5127.4029
0.84 | 1.2081 | -1.2081 | 3.3428e-05 | 74.2628 | 486.6719 | 3155.166 | 15.4587 | 928.6608 | 5062.4867
0.72 | 1.397 | -1.397 | 3.3071e-05 | 74.1813 | 569.4414 | 3860.274 | 18.5953 | 866.9027 | 4981.5679
0.6 | 1.5841 | -1.5841 | 3.2638e-05 | 74.0814 | 655.1771 | 4693.8665 | 22.7148 | 796.2312 | 4880.5803
0.48 | 1.7552 | -1.7552 | 3.2116e-05 | 73.9583 | 738.9785 | 5666.5084 | 28.0497 | 717.0439 | 4754.0519
0.36 | 1.8928 | -1.8928 | 3.1483e-05 | 73.8059 | 814.5631 | 6785.5796 | 34.7549 | 630.3907 | 4594.0754
0.24 | 1.9783 | -1.9783 | 3.071e-05 | 73.6157 | 875.0635 | 8056.5387 | 42.6669 | 537.8692 | 4387.962
0.12 | 1.9954 | -1.9954 | 2.9738e-05 | 73.3747 | 914.4656 | 9490.2111 | 50.6951 | 441.1185 | 4112.3002
0.06 | 1.9741 | -1.9741 | 2.914e-05 | 73.228 | 925.1085 | 10278.579 | 53.8328 | 391.3959 | 3934.5
0 | 1.9309 | -1.9309 | 2.8427e-05 | 73.0567 | 929.7797 | 11130.6678 | 55.3728 | 340.5296 | 3715.7703

## H2O
Position | Nl_H2O | Nv_H2O | kv_H2O | a_eA | DF_H2O | Pv_H2O | Pl_H2O | y_H2O | P | x_H2O_true | Psat_H2O
6 | 35.3827 | -35.3827 | 3.6774e-05 | 72.9805 | 13183.8752 | 19595.2856 | 6411.4104 | 0.17948 | 109180 | 0.88667 | 8342.8688
5.97 | 40.8962 | -40.8962 | 3.8383e-05 | 73.2843 | 14539.1182 | 24175.2765 | 9636.1583 | 0.22143 | 109180 | 0.8882 | 12433.1267
5.94 | 41.9917 | -41.9917 | 4.0095e-05 | 73.6193 | 14225.9913 | 28670.5848 | 14444.5935 | 0.2626 | 109180 | 0.88981 | 18476.6365
5.91 | 36.9495 | -36.9495 | 4.1693e-05 | 73.9403 | 11985.78 | 32535.0224 | 20549.2424 | 0.29799 | 109180 | 0.89129 | 26084.8847
5.88 | 27.4931 | -27.4931 | 4.2968e-05 | 74.2009 | 8623.1982 | 35407.9176 | 26784.7193 | 0.32431 | 109180 | 0.89246 | 33803.8984
5.85 | 17.6527 | -17.6527 | 4.3841e-05 | 74.381 | 5413.3345 | 37273.8522 | 31860.5178 | 0.3414 | 109180 | 0.89326 | 40057.8131
5.82 | 10.1894 | -10.1894 | 4.4369e-05 | 74.4905 | 3082.9357 | 38364.9612 | 35282.0256 | 0.35139 | 109180 | 0.89374 | 44261.1854
5.79 | 5.5048 | -5.5048 | 4.4663e-05 | 74.5516 | 1653.218 | 38960.0616 | 37306.8436 | 0.35684 | 109180 | 0.894 | 46744.5841
5.76 | 2.8649 | -2.8649 | 4.4819e-05 | 74.584 | 857.041 | 39271.5686 | 38414.5276 | 0.3597 | 109180 | 0.89414 | 48101.9266
5.73 | 1.4616 | -1.4616 | 4.4899e-05 | 74.6007 | 436.3511 | 39430.9968 | 38994.6457 | 0.36116 | 109180 | 0.89421 | 48812.4652
5.7 | 0.73789 | -0.73789 | 4.494e-05 | 74.6091 | 220.0762 | 39511.6262 | 39291.55 | 0.36189 | 109180 | 0.89425 | 49176.0295
5.67 | 0.37047 | -0.37047 | 4.496e-05 | 74.6134 | 110.4366 | 39552.1473 | 39441.7108 | 0.36227 | 109180 | 0.89427 | 49359.878
5.64 | 0.18538 | -0.18538 | 4.497e-05 | 74.6155 | 55.2457 | 39572.4375 | 39517.1917 | 0.36245 | 109180 | 0.89428 | 49452.2829
5.58 | 0.046305 | -0.046305 | 4.4978e-05 | 74.6171 | 13.7971 | 39587.572 | 39573.7749 | 0.36259 | 109180 | 0.89428 | 49521.5388
5.52 | 0.011172 | -0.011172 | 4.498e-05 | 74.6175 | 3.3288 | 39591.3004 | 39587.9716 | 0.36262 | 109180 | 0.89429 | 49538.8992
5.46 | 0.0022672 | -0.0022672 | 4.498e-05 | 74.6176 | 0.67551 | 39592.1453 | 39591.4698 | 0.36263 | 109180 | 0.89429 | 49543.1594
5.4 | -4.0468e-05 | 4.0468e-05 | 4.498e-05 | 74.6176 | -0.012057 | 39592.2529 | 39592.265 | 0.36263 | 109180 | 0.89429 | 49544.1078
5.34 | -0.00069552 | 0.00069552 | 4.498e-05 | 74.6176 | -0.20723 | 39592.1622 | 39592.3695 | 0.36263 | 109180 | 0.89429 | 49544.2075
5.28 | -0.00094361 | 0.00094361 | 4.498e-05 | 74.6176 | -0.28114 | 39592.0073 | 39592.2884 | 0.36263 | 109180 | 0.89429 | 49544.0766
5.16 | -0.0012431 | 0.0012431 | 4.498e-05 | 74.6176 | -0.37037 | 39591.6067 | 39591.9771 | 0.36263 | 109180 | 0.89429 | 49543.6202
5.04 | -0.0015686 | 0.0015686 | 4.498e-05 | 74.6176 | -0.46737 | 39591.0971 | 39591.5645 | 0.36262 | 109180 | 0.89429 | 49543.0203
4.92 | -0.0019742 | 0.0019742 | 4.498e-05 | 74.6175 | -0.5882 | 39590.4555 | 39591.0437 | 0.36262 | 109180 | 0.89429 | 49542.2634
4.8 | -0.002484 | 0.002484 | 4.498e-05 | 74.6175 | -0.74012 | 39589.6481 | 39590.3882 | 0.36261 | 109180 | 0.89429 | 49541.311
4.68 | -0.0031252 | 0.0031252 | 4.4979e-05 | 74.6174 | -0.93115 | 39588.6323 | 39589.5634 | 0.3626 | 109180 | 0.89429 | 49540.1124
4.56 | -0.0039319 | 0.0039319 | 4.4979e-05 | 74.6174 | -1.1715 | 39587.3541 | 39588.5256 | 0.36259 | 109180 | 0.89428 | 49538.6044
4.44 | -0.0049469 | 0.0049469 | 4.4979e-05 | 74.6173 | -1.474 | 39585.7459 | 39587.2199 | 0.36257 | 109180 | 0.89428 | 49536.7071
4.32 | -0.0062241 | 0.0062241 | 4.4978e-05 | 74.6172 | -1.8545 | 39583.7225 | 39585.5771 | 0.36255 | 109180 | 0.89428 | 49534.32
4.2 | -0.0078306 | 0.0078306 | 4.4977e-05 | 74.617 | -2.3333 | 39581.1768 | 39583.51 | 0.36253 | 109180 | 0.89428 | 49531.3167
4.08 | -0.0098517 | 0.0098517 | 4.4976e-05 | 74.6169 | -2.9355 | 39577.9738 | 39580.9093 | 0.3625 | 109180 | 0.89428 | 49527.538
3.96 | -0.012394 | 0.012394 | 4.4975e-05 | 74.6166 | -3.6931 | 39573.944 | 39577.6372 | 0.36247 | 109180 | 0.89428 | 49522.784
3.84 | -0.015592 | 0.015592 | 4.4974e-05 | 74.6164 | -4.6462 | 39568.8741 | 39573.5203 | 0.36242 | 109180 | 0.89428 | 49516.8031
3.72 | -0.019613 | 0.019613 | 4.4972e-05 | 74.616 | -5.8449 | 39562.4958 | 39568.3406 | 0.36236 | 109180 | 0.89427 | 49509.2787
3.6 | -0.024671 | 0.024671 | 4.497e-05 | 74.6156 | -7.3525 | 39554.4716 | 39561.824 | 0.36229 | 109180 | 0.89427 | 49499.8131
3.48 | -0.031031 | 0.031031 | 4.4967e-05 | 74.6151 | -9.2484 | 39544.3773 | 39553.6256 | 0.36219 | 109180 | 0.89426 | 49487.9059
3.36 | -0.039026 | 0.039026 | 4.4964e-05 | 74.6144 | -11.6323 | 39531.6795 | 39543.3118 | 0.36208 | 109180 | 0.89426 | 49472.9286
3.24 | -0.049076 | 0.049076 | 4.496e-05 | 74.6135 | -14.6293 | 39515.7078 | 39530.3371 | 0.36193 | 109180 | 0.89425 | 49454.0905
3.12 | -0.061704 | 0.061704 | 4.4954e-05 | 74.6125 | -18.3962 | 39495.6196 | 39514.0158 | 0.36175 | 109180 | 0.89424 | 49430.399
3 | -0.077566 | 0.077566 | 4.4948e-05 | 74.6111 | -23.1294 | 39470.3568 | 39493.4862 | 0.36152 | 109180 | 0.89423 | 49400.6074
2.88 | -0.097484 | 0.097484 | 4.4939e-05 | 74.6094 | -29.0748 | 39438.5904 | 39467.6652 | 0.36123 | 109180 | 0.89421 | 49363.1507
2.76 | -0.12248 | 0.12248 | 4.4928e-05 | 74.6073 | -36.5397 | 39398.6527 | 39435.1924 | 0.36086 | 109180 | 0.89419 | 49316.0661
2.64 | -0.15383 | 0.15383 | 4.4915e-05 | 74.6046 | -45.9071 | 39348.4522 | 39394.3593 | 0.3604 | 109180 | 0.89417 | 49256.8931
2.52 | -0.19311 | 0.19311 | 4.4898e-05 | 74.6013 | -57.6538 | 39285.3682 | 39343.022 | 0.35982 | 109180 | 0.89414 | 49182.5511
2.4 | -0.24228 | 0.24228 | 4.4877e-05 | 74.5971 | -72.3714 | 39206.1198 | 39278.4912 | 0.3591 | 109180 | 0.8941 | 49089.1872
2.28 | -0.30374 | 0.30374 | 4.485e-05 | 74.5919 | -90.7911 | 39106.606 | 39197.3971 | 0.35818 | 109180 | 0.89405 | 48971.9913
2.16 | -0.38044 | 0.38044 | 4.4817e-05 | 74.5853 | -113.8129 | 38981.7087 | 39095.5216 | 0.35704 | 109180 | 0.89399 | 48824.9689
2.04 | -0.47596 | 0.47596 | 4.4775e-05 | 74.5771 | -142.5368 | 38825.0539 | 38967.5907 | 0.35561 | 109180 | 0.89392 | 48640.6691
1.92 | -0.59459 | 0.59459 | 4.4723e-05 | 74.5669 | -178.2983 | 38628.7249 | 38807.0232 | 0.35381 | 109180 | 0.89382 | 48409.8589
1.8 | -0.74146 | 0.74146 | 4.4657e-05 | 74.5542 | -222.7018 | 38382.9215 | 38605.6233 | 0.35156 | 109180 | 0.89371 | 48121.1431
1.68 | -0.92252 | 0.92252 | 4.4576e-05 | 74.5384 | -277.6505 | 38075.5628 | 38353.2134 | 0.34874 | 109180 | 0.89356 | 47760.5264
1.56 | -1.1446 | 1.1446 | 4.4474e-05 | 74.5188 | -345.3639 | 37691.8345 | 38037.1985 | 0.34523 | 109180 | 0.89338 | 47310.9269
1.44 | -1.4152 | 1.4152 | 4.4348e-05 | 74.4947 | -428.3737 | 37213.6894 | 37642.0631 | 0.34085 | 109180 | 0.89315 | 46751.657
1.32 | -1.7424 | 1.7424 | 4.4193e-05 | 74.465 | -529.4831 | 36619.3202 | 37148.8033 | 0.3354 | 109180 | 0.89286 | 46057.9034
1.2 | -2.1342 | 2.1342 | 4.4001e-05 | 74.4285 | -651.6729 | 35882.6401 | 36534.313 | 0.32866 | 109180 | 0.89251 | 45200.2591
1.08 | -2.5976 | 2.5976 | 4.3765e-05 | 74.3839 | -797.9419 | 34972.8169 | 35770.7587 | 0.32032 | 109180 | 0.89208 | 44144.3808
0.96 | -3.1382 | 3.1382 | 4.3477e-05 | 74.3294 | -971.0828 | 33853.9184 | 34825.0012 | 0.31007 | 109180 | 0.89154 | 42850.8581
0.84 | -3.7583 | 3.7583 | 4.3128e-05 | 74.2628 | -1173.445 | 32484.6925 | 33658.1375 | 0.29753 | 109180 | 0.89089 | 41275.3659
0.72 | -4.4569 | 4.4569 | 4.2707e-05 | 74.1813 | -1406.835 | 30818.3858 | 32225.2208 | 0.28227 | 109180 | 0.8901 | 39369.0706
0.6 | -5.2301 | 5.2301 | 4.2201e-05 | 74.0814 | -1672.9227 | 28802.169 | 30475.0917 | 0.2638 | 109180 | 0.88915 | 37079.0012
0.48 | -6.0759 | 6.0759 | 4.1597e-05 | 73.9583 | -1974.9682 | 26374.8996 | 28349.8678 | 0.24157 | 109180 | 0.88802 | 34347.4833
0.36 | -7.007 | 7.007 | 4.0874e-05 | 73.8059 | -2322.7035 | 23459.9511 | 25782.6547 | 0.21487 | 109180 | 0.88668 | 31108.485
0.24 | -8.0842 | 8.0842 | 4e-05 | 73.6157 | -2745.3922 | 19944.509 | 22689.9012 | 0.18268 | 109180 | 0.8851 | 27276.2522
0.12 | -9.5124 | 9.5124 | 3.891e-05 | 73.3747 | -3331.8357 | 15618.8358 | 18950.6716 | 0.14306 | 109180 | 0.88327 | 22717.038
0.06 | -10.5374 | 10.5374 | 3.8241e-05 | 73.228 | -3762.8723 | 13017.6558 | 16780.5282 | 0.11923 | 109180 | 0.88224 | 20096.7856
0 | -12.0221 | 12.0221 | 3.7444e-05 | 73.0567 | -4394.7504 | 9967.2487 | 14361.999 | 0.091292 | 109180 | 0.88112 | 17191.4209

## enhance_factor
Position | k2 | Cl_MEA_true | Dl_CO2 | kl_CO2 | Ha | E | Psi
6 | 29.4564 | 3541.6334 | 1.994e-09 | 8.9723e-05 | 160.7491 | 160.7483 | 519.4717
5.97 | 40.5258 | 3489.8319 | 2.381e-09 | 0.0001005 | 182.6017 | 182.5998 | 629.1382
5.94 | 55.8325 | 3434.4706 | 2.8439e-09 | 0.00011252 | 207.5379 | 207.5336 | 761.4986
5.91 | 74.0015 | 3382.7439 | 3.3235e-09 | 0.00012421 | 232.2252 | 232.2161 | 899.4864
5.88 | 91.6038 | 3341.455 | 3.7396e-09 | 0.00013383 | 252.812 | 252.7956 | 1019.452
5.85 | 105.4158 | 3313.1941 | 4.0414e-09 | 0.00014055 | 267.313 | 267.2888 | 1106.4728
5.82 | 114.5162 | 3296.0989 | 4.2307e-09 | 0.00014467 | 276.2335 | 276.203 | 1160.9975
5.79 | 119.8321 | 3286.588 | 4.3382e-09 | 0.00014697 | 281.2416 | 281.207 | 1191.9315
5.76 | 122.7198 | 3281.5539 | 4.3957e-09 | 0.0001482 | 283.9042 | 283.8672 | 1208.4712
5.73 | 124.2266 | 3278.9608 | 4.4254e-09 | 0.00014883 | 285.278 | 285.2396 | 1217.03
5.7 | 124.9963 | 3277.6433 | 4.4406e-09 | 0.00014915 | 285.9756 | 285.9366 | 1221.3831
5.67 | 125.3851 | 3276.9777 | 4.4482e-09 | 0.00014931 | 286.3269 | 286.2875 | 1223.5772
5.64 | 125.5804 | 3276.6415 | 4.452e-09 | 0.00014939 | 286.503 | 286.4634 | 1224.6776
5.58 | 125.7265 | 3276.3833 | 4.4549e-09 | 0.00014945 | 286.6344 | 286.5947 | 1225.4997
5.52 | 125.7629 | 3276.3101 | 4.4556e-09 | 0.00014947 | 286.6667 | 286.627 | 1225.703
5.46 | 125.7715 | 3276.2824 | 4.4558e-09 | 0.00014947 | 286.674 | 286.6343 | 1225.7499
5.4 | 125.7731 | 3276.2651 | 4.4558e-09 | 0.00014947 | 286.6748 | 286.6351 | 1225.7569
5.34 | 125.7728 | 3276.2492 | 4.4558e-09 | 0.00014947 | 286.674 | 286.6342 | 1225.7533
5.28 | 125.772 | 3276.2321 | 4.4558e-09 | 0.00014947 | 286.6725 | 286.6328 | 1225.7464
5.16 | 125.7698 | 3276.1921 | 4.4558e-09 | 0.00014947 | 286.6688 | 286.6291 | 1225.7282
5.04 | 125.7669 | 3276.1418 | 4.4558e-09 | 0.00014947 | 286.6641 | 286.6244 | 1225.705
4.92 | 125.7633 | 3276.0786 | 4.4557e-09 | 0.00014947 | 286.6582 | 286.6185 | 1225.6757
4.8 | 125.7587 | 3275.999 | 4.4557e-09 | 0.00014947 | 286.6507 | 286.611 | 1225.6389
4.68 | 125.753 | 3275.8989 | 4.4557e-09 | 0.00014947 | 286.6414 | 286.6016 | 1225.5926
4.56 | 125.7458 | 3275.7729 | 4.4556e-09 | 0.00014946 | 286.6296 | 286.5898 | 1225.5344
4.44 | 125.7367 | 3275.6145 | 4.4555e-09 | 0.00014946 | 286.6147 | 286.575 | 1225.4611
4.32 | 125.7253 | 3275.4151 | 4.4554e-09 | 0.00014946 | 286.5961 | 286.5563 | 1225.3688
4.2 | 125.7109 | 3275.1642 | 4.4553e-09 | 0.00014945 | 286.5726 | 286.5328 | 1225.2528
4.08 | 125.6928 | 3274.8486 | 4.4551e-09 | 0.00014945 | 286.543 | 286.5033 | 1225.1069
3.96 | 125.6701 | 3274.4515 | 4.4549e-09 | 0.00014944 | 286.5058 | 286.4661 | 1224.9232
3.84 | 125.6415 | 3273.952 | 4.4546e-09 | 0.00014943 | 286.4591 | 286.4193 | 1224.6923
3.72 | 125.6055 | 3273.3236 | 4.4543e-09 | 0.00014942 | 286.4002 | 286.3604 | 1224.4017
3.6 | 125.5602 | 3272.5332 | 4.4539e-09 | 0.00014941 | 286.3262 | 286.2864 | 1224.0362
3.48 | 125.5033 | 3271.5391 | 4.4533e-09 | 0.00014939 | 286.2331 | 286.1932 | 1223.5765
3.36 | 125.4318 | 3270.2887 | 4.4527e-09 | 0.00014937 | 286.116 | 286.0761 | 1222.9985
3.24 | 125.3418 | 3268.7164 | 4.4518e-09 | 0.00014934 | 285.9688 | 285.9288 | 1222.2716
3.12 | 125.2287 | 3266.7394 | 4.4508e-09 | 0.00014931 | 285.7837 | 285.7436 | 1221.3577
3 | 125.0866 | 3264.254 | 4.4495e-09 | 0.00014927 | 285.551 | 285.5108 | 1220.2091
2.88 | 124.9081 | 3261.1303 | 4.4478e-09 | 0.00014922 | 285.2585 | 285.2183 | 1218.7657
2.76 | 124.6839 | 3257.2055 | 4.4457e-09 | 0.00014915 | 284.891 | 284.8507 | 1216.9525
2.64 | 124.4025 | 3252.2758 | 4.4431e-09 | 0.00014907 | 284.4295 | 284.3889 | 1214.6757
2.52 | 124.0497 | 3246.0869 | 4.4398e-09 | 0.00014896 | 283.8501 | 283.8093 | 1211.8184
2.4 | 123.6074 | 3238.3214 | 4.4357e-09 | 0.00014883 | 283.1231 | 283.0821 | 1208.2349
2.28 | 123.0538 | 3228.5848 | 4.4305e-09 | 0.00014866 | 282.2117 | 282.1703 | 1203.7444
2.16 | 122.3617 | 3216.3879 | 4.4239e-09 | 0.00014846 | 281.0701 | 281.0283 | 1198.1232
2.04 | 121.4976 | 3201.1263 | 4.4157e-09 | 0.0001482 | 279.6418 | 279.5995 | 1191.0959
1.92 | 120.4214 | 3182.0575 | 4.4054e-09 | 0.00014787 | 277.8575 | 277.8145 | 1182.3255
1.8 | 119.0841 | 3158.2744 | 4.3925e-09 | 0.00014746 | 275.6325 | 275.5887 | 1171.4024
1.68 | 117.4278 | 3128.679 | 4.3764e-09 | 0.00014695 | 272.8643 | 272.8195 | 1157.8337
1.56 | 115.3847 | 3091.9557 | 4.3562e-09 | 0.00014632 | 269.4305 | 269.3845 | 1141.0342
1.44 | 112.8771 | 3046.5507 | 4.3309e-09 | 0.00014553 | 265.1866 | 265.1391 | 1120.32
1.32 | 109.8184 | 2990.6639 | 4.2994e-09 | 0.00014455 | 259.9654 | 259.9161 | 1094.9103
1.2 | 106.1163 | 2922.2631 | 4.2602e-09 | 0.00014334 | 253.5789 | 253.5274 | 1063.9407
1.08 | 101.6784 | 2839.1363 | 4.2115e-09 | 0.00014184 | 245.8231 | 245.7691 | 1026.4961
0.96 | 96.4207 | 2739.0027 | 4.1512e-09 | 0.00014001 | 236.4887 | 236.4317 | 981.6702
0.84 | 90.2808 | 2619.7042 | 4.0767e-09 | 0.00013777 | 225.3788 | 225.3187 | 928.6608
0.72 | 83.2337 | 2479.4983 | 3.985e-09 | 0.00013506 | 212.3358 | 212.2724 | 866.9027
0.6 | 75.3099 | 2317.4585 | 3.8722e-09 | 0.00013178 | 197.2756 | 197.2091 | 796.2312
0.48 | 66.6084 | 2133.9511 | 3.7337e-09 | 0.00012782 | 180.2254 | 180.1564 | 717.0439
0.36 | 57.2975 | 1931.0918 | 3.563e-09 | 0.00012306 | 161.3504 | 161.2808 | 630.3907
0.24 | 47.5904 | 1712.9863 | 3.3502e-09 | 0.00011725 | 140.9436 | 140.8763 | 537.8692
0.12 | 37.6785 | 1485.4178 | 3.0778e-09 | 0.00010999 | 119.3271 | 119.267 | 441.1185
0.06 | 32.67 | 1370.0241 | 2.9092e-09 | 0.00010555 | 108.11 | 108.056 | 391.3959
0 | 27.602 | 1254.322 | 2.7091e-09 | 0.0001003 | 96.5576 | 96.5117 | 340.5296

## transport
Position | kl_CO2 | kv_CO2 | kv_H2O | ul | uv | uv_FL | fld_frac | h_L | h_V | a_e | UT_base | UT | P | Clp | Cvp | eps | a_p | A | Lp | d_h
6 | 8.9723e-05 | 2.7764e-05 | 3.6774e-05 | 0.0057019 | 1.6881 | 1.5982 | 1.0562 | 0.052084 | 0.91792 | 226.8596 | 101.7392 | 7424.9797 | 109180 | 0.5 | 0.357 | 0.97 | 250 | 0.3217 | 82.9121 | 0.01552
5.97 | 0.0001005 | 2.9168e-05 | 3.8383e-05 | 0.0057911 | 1.811 | 1.6591 | 1.0916 | 0.050351 | 0.91965 | 227.8039 | 105.8765 | 7759.0867 | 109180 | 0.5 | 0.357 | 0.97 | 250 | 0.3217 | 82.9121 | 0.01552
5.94 | 0.00011252 | 3.0665e-05 | 4.0095e-05 | 0.0058902 | 1.9405 | 1.7179 | 1.1296 | 0.048792 | 0.92121 | 228.8453 | 110.2794 | 8118.6948 | 109180 | 0.5 | 0.357 | 0.97 | 250 | 0.3217 | 82.9121 | 0.01552
5.91 | 0.00012421 | 3.2066e-05 | 4.1693e-05 | 0.0059863 | 2.0607 | 1.7681 | 1.1655 | 0.04756 | 0.92244 | 229.8431 | 114.3858 | 8457.7231 | 109180 | 0.5 | 0.357 | 0.97 | 250 | 0.3217 | 82.9121 | 0.01552
5.88 | 0.00013383 | 3.3185e-05 | 4.2968e-05 | 0.0060654 | 2.1564 | 1.8051 | 1.1946 | 0.046707 | 0.92329 | 230.6531 | 117.6613 | 8730.5728 | 109180 | 0.5 | 0.357 | 0.97 | 250 | 0.3217 | 82.9121 | 0.01552
5.85 | 0.00014055 | 3.3952e-05 | 4.3841e-05 | 0.0061208 | 2.2219 | 1.8291 | 1.2147 | 0.046182 | 0.92382 | 231.2131 | 119.9025 | 8918.4682 | 109180 | 0.5 | 0.357 | 0.97 | 250 | 0.3217 | 82.9121 | 0.01552
5.82 | 0.00014467 | 3.4416e-05 | 4.4369e-05 | 0.0061548 | 2.2615 | 1.8431 | 1.227 | 0.045885 | 0.92411 | 231.5535 | 121.2578 | 9032.5637 | 109180 | 0.5 | 0.357 | 0.97 | 250 | 0.3217 | 82.9121 | 0.01552
5.79 | 0.00014697 | 3.4674e-05 | 4.4663e-05 | 0.0061738 | 2.2835 | 1.8507 | 1.2339 | 0.045727 | 0.92427 | 231.7434 | 122.0117 | 9096.1734 | 109180 | 0.5 | 0.357 | 0.97 | 250 | 0.3217 | 82.9121 | 0.01552
5.76 | 0.0001482 | 3.4811e-05 | 4.4819e-05 | 0.006184 | 2.2952 | 1.8547 | 1.2375 | 0.045645 | 0.92436 | 231.844 | 122.4106 | 9129.8706 | 109180 | 0.5 | 0.357 | 0.97 | 250 | 0.3217 | 82.9121 | 0.01552
5.73 | 0.00014883 | 3.4881e-05 | 4.4899e-05 | 0.0061892 | 2.3012 | 1.8567 | 1.2394 | 0.045603 | 0.9244 | 231.8958 | 122.6159 | 9147.2257 | 109180 | 0.5 | 0.357 | 0.97 | 250 | 0.3217 | 82.9121 | 0.01552
5.7 | 0.00014915 | 3.4917e-05 | 4.494e-05 | 0.0061919 | 2.3042 | 1.8577 | 1.2403 | 0.045582 | 0.92442 | 231.9221 | 122.72 | 9156.0321 | 109180 | 0.5 | 0.357 | 0.97 | 250 | 0.3217 | 82.9121 | 0.01552
5.67 | 0.00014931 | 3.4935e-05 | 4.496e-05 | 0.0061932 | 2.3058 | 1.8583 | 1.2408 | 0.045572 | 0.92443 | 231.9353 | 122.7725 | 9160.4663 | 109180 | 0.5 | 0.357 | 0.97 | 250 | 0.3217 | 82.9121 | 0.01552
5.64 | 0.00014939 | 3.4944e-05 | 4.497e-05 | 0.0061939 | 2.3065 | 1.8585 | 1.2411 | 0.045566 | 0.92443 | 231.9419 | 122.7987 | 9162.6899 | 109180 | 0.5 | 0.357 | 0.97 | 250 | 0.3217 | 82.9121 | 0.01552
5.58 | 0.00014945 | 3.4951e-05 | 4.4978e-05 | 0.0061944 | 2.3071 | 1.8587 | 1.2412 | 0.045562 | 0.92444 | 231.9469 | 122.8184 | 9164.3529 | 109180 | 0.5 | 0.357 | 0.97 | 250 | 0.3217 | 82.9121 | 0.01552
5.52 | 0.00014947 | 3.4952e-05 | 4.498e-05 | 0.0061945 | 2.3073 | 1.8588 | 1.2413 | 0.045561 | 0.92444 | 231.9481 | 122.8233 | 9164.7678 | 109180 | 0.5 | 0.357 | 0.97 | 250 | 0.3217 | 82.9121 | 0.01552
5.46 | 0.00014947 | 3.4953e-05 | 4.498e-05 | 0.0061945 | 2.3073 | 1.8588 | 1.2413 | 0.045561 | 0.92444 | 231.9484 | 122.8245 | 9164.8675 | 109180 | 0.5 | 0.357 | 0.97 | 250 | 0.3217 | 82.9121 | 0.01552
5.4 | 0.00014947 | 3.4953e-05 | 4.498e-05 | 0.0061945 | 2.3073 | 1.8588 | 1.2413 | 0.045561 | 0.92444 | 231.9485 | 122.8247 | 9164.8874 | 109180 | 0.5 | 0.357 | 0.97 | 250 | 0.3217 | 82.9121 | 0.01552
5.34 | 0.00014947 | 3.4953e-05 | 4.498e-05 | 0.0061945 | 2.3073 | 1.8588 | 1.2413 | 0.045561 | 0.92444 | 231.9485 | 122.8247 | 9164.8865 | 109180 | 0.5 | 0.357 | 0.97 | 250 | 0.3217 | 82.9121 | 0.01552
5.28 | 0.00014947 | 3.4953e-05 | 4.498e-05 | 0.0061945 | 2.3073 | 1.8588 | 1.2413 | 0.045561 | 0.92444 | 231.9484 | 122.8246 | 9164.8797 | 109180 | 0.5 | 0.357 | 0.97 | 250 | 0.3217 | 82.9121 | 0.01552
5.16 | 0.00014947 | 3.4953e-05 | 4.498e-05 | 0.0061945 | 2.3073 | 1.8588 | 1.2413 | 0.045561 | 0.92444 | 231.9484 | 122.8244 | 9164.86 | 109180 | 0.5 | 0.357 | 0.97 | 250 | 0.3217 | 82.9121 | 0.01552
5.04 | 0.00014947 | 3.4953e-05 | 4.498e-05 | 0.0061945 | 2.3073 | 1.8587 | 1.2413 | 0.045562 | 0.92444 | 231.9483 | 122.8241 | 9164.8346 | 109180 | 0.5 | 0.357 | 0.97 | 250 | 0.3217 | 82.9121 | 0.01552
4.92 | 0.00014947 | 3.4953e-05 | 4.498e-05 | 0.0061945 | 2.3073 | 1.8587 | 1.2413 | 0.045562 | 0.92444 | 231.9482 | 122.8237 | 9164.8026 | 109180 | 0.5 | 0.357 | 0.97 | 250 | 0.3217 | 82.9121 | 0.01552
4.8 | 0.00014947 | 3.4952e-05 | 4.498e-05 | 0.0061945 | 2.3072 | 1.8587 | 1.2413 | 0.045562 | 0.92444 | 231.9481 | 122.8233 | 9164.7624 | 109180 | 0.5 | 0.357 | 0.97 | 250 | 0.3217 | 82.9121 | 0.01552
4.68 | 0.00014947 | 3.4952e-05 | 4.4979e-05 | 0.0061944 | 2.3072 | 1.8587 | 1.2413 | 0.045562 | 0.92444 | 231.9479 | 122.8227 | 9164.7117 | 109180 | 0.5 | 0.357 | 0.97 | 250 | 0.3217 | 82.9121 | 0.01552
4.56 | 0.00014946 | 3.4952e-05 | 4.4979e-05 | 0.0061944 | 2.3072 | 1.8587 | 1.2413 | 0.045563 | 0.92444 | 231.9477 | 122.8219 | 9164.648 | 109180 | 0.5 | 0.357 | 0.97 | 250 | 0.3217 | 82.9121 | 0.01552
4.44 | 0.00014946 | 3.4952e-05 | 4.4979e-05 | 0.0061944 | 2.3072 | 1.8587 | 1.2413 | 0.045563 | 0.92444 | 231.9474 | 122.821 | 9164.5678 | 109180 | 0.5 | 0.357 | 0.97 | 250 | 0.3217 | 82.9121 | 0.01552
4.32 | 0.00014946 | 3.4951e-05 | 4.4978e-05 | 0.0061943 | 2.3071 | 1.8586 | 1.2413 | 0.045564 | 0.92444 | 231.9471 | 122.8198 | 9164.4669 | 109180 | 0.5 | 0.357 | 0.97 | 250 | 0.3217 | 82.9121 | 0.01552
4.2 | 0.00014945 | 3.4951e-05 | 4.4977e-05 | 0.0061943 | 2.3071 | 1.8586 | 1.2413 | 0.045565 | 0.92444 | 231.9466 | 122.8184 | 9164.3399 | 109180 | 0.5 | 0.357 | 0.97 | 250 | 0.3217 | 82.9121 | 0.01552
4.08 | 0.00014945 | 3.495e-05 | 4.4976e-05 | 0.0061942 | 2.307 | 1.8585 | 1.2413 | 0.045566 | 0.92443 | 231.9461 | 122.8165 | 9164.1802 | 109180 | 0.5 | 0.357 | 0.97 | 250 | 0.3217 | 82.9121 | 0.01552
3.96 | 0.00014944 | 3.4949e-05 | 4.4975e-05 | 0.0061941 | 2.3069 | 1.8585 | 1.2413 | 0.045567 | 0.92443 | 231.9454 | 122.8142 | 9163.9793 | 109180 | 0.5 | 0.357 | 0.97 | 250 | 0.3217 | 82.9121 | 0.01552
3.84 | 0.00014943 | 3.4948e-05 | 4.4974e-05 | 0.006194 | 2.3068 | 1.8584 | 1.2413 | 0.045569 | 0.92443 | 231.9446 | 122.8112 | 9163.7265 | 109180 | 0.5 | 0.357 | 0.97 | 250 | 0.3217 | 82.9121 | 0.01552
3.72 | 0.00014942 | 3.4947e-05 | 4.4972e-05 | 0.0061939 | 2.3066 | 1.8583 | 1.2413 | 0.045571 | 0.92443 | 231.9435 | 122.8075 | 9163.4085 | 109180 | 0.5 | 0.357 | 0.97 | 250 | 0.3217 | 82.9121 | 0.01552
3.6 | 0.00014941 | 3.4945e-05 | 4.497e-05 | 0.0061937 | 2.3064 | 1.8581 | 1.2413 | 0.045574 | 0.92443 | 231.9422 | 122.8029 | 9163.0085 | 109180 | 0.5 | 0.357 | 0.97 | 250 | 0.3217 | 82.9121 | 0.01552
3.48 | 0.00014939 | 3.4943e-05 | 4.4967e-05 | 0.0061935 | 2.3062 | 1.858 | 1.2413 | 0.045577 | 0.92442 | 231.9405 | 122.797 | 9162.5052 | 109180 | 0.5 | 0.357 | 0.97 | 250 | 0.3217 | 82.9121 | 0.01552
3.36 | 0.00014937 | 3.494e-05 | 4.4964e-05 | 0.0061933 | 2.3059 | 1.8578 | 1.2412 | 0.045581 | 0.92442 | 231.9384 | 122.7896 | 9161.8723 | 109180 | 0.5 | 0.357 | 0.97 | 250 | 0.3217 | 82.9121 | 0.01552
3.24 | 0.00014934 | 3.4936e-05 | 4.496e-05 | 0.0061929 | 2.3056 | 1.8575 | 1.2412 | 0.045586 | 0.92441 | 231.9358 | 122.7804 | 9161.0761 | 109180 | 0.5 | 0.357 | 0.97 | 250 | 0.3217 | 82.9121 | 0.01552
3.12 | 0.00014931 | 3.4932e-05 | 4.4954e-05 | 0.0061925 | 2.3051 | 1.8572 | 1.2412 | 0.045593 | 0.92441 | 231.9324 | 122.7687 | 9160.075 | 109180 | 0.5 | 0.357 | 0.97 | 250 | 0.3217 | 82.9121 | 0.01552
3 | 0.00014927 | 3.4927e-05 | 4.4948e-05 | 0.006192 | 2.3045 | 1.8567 | 1.2412 | 0.045601 | 0.9244 | 231.9283 | 122.7541 | 9158.8161 | 109180 | 0.5 | 0.357 | 0.97 | 250 | 0.3217 | 82.9121 | 0.01552
2.88 | 0.00014922 | 3.492e-05 | 4.4939e-05 | 0.0061913 | 2.3038 | 1.8562 | 1.2411 | 0.045612 | 0.92439 | 231.923 | 122.7356 | 9157.2333 | 109180 | 0.5 | 0.357 | 0.97 | 250 | 0.3217 | 82.9121 | 0.01552
2.76 | 0.00014915 | 3.4911e-05 | 4.4928e-05 | 0.0061905 | 2.3029 | 1.8555 | 1.2411 | 0.045625 | 0.92438 | 231.9164 | 122.7124 | 9155.2439 | 109180 | 0.5 | 0.357 | 0.97 | 250 | 0.3217 | 82.9121 | 0.01552
2.64 | 0.00014907 | 3.49e-05 | 4.4915e-05 | 0.0061894 | 2.3018 | 1.8547 | 1.241 | 0.045641 | 0.92436 | 231.9081 | 122.6833 | 9152.744 | 109180 | 0.5 | 0.357 | 0.97 | 250 | 0.3217 | 82.9121 | 0.01552
2.52 | 0.00014896 | 3.4887e-05 | 4.4898e-05 | 0.0061881 | 2.3003 | 1.8537 | 1.241 | 0.045662 | 0.92434 | 231.8977 | 122.6467 | 9149.6034 | 109180 | 0.5 | 0.357 | 0.97 | 250 | 0.3217 | 82.9121 | 0.01552
2.4 | 0.00014883 | 3.487e-05 | 4.4877e-05 | 0.0061865 | 2.2986 | 1.8523 | 1.2409 | 0.045688 | 0.92431 | 231.8847 | 122.6007 | 9145.6598 | 109180 | 0.5 | 0.357 | 0.97 | 250 | 0.3217 | 82.9121 | 0.01552
2.28 | 0.00014866 | 3.4848e-05 | 4.485e-05 | 0.0061844 | 2.2963 | 1.8507 | 1.2408 | 0.045721 | 0.92428 | 231.8684 | 122.543 | 9140.7103 | 109180 | 0.5 | 0.357 | 0.97 | 250 | 0.3217 | 82.9121 | 0.01552
2.16 | 0.00014846 | 3.4821e-05 | 4.4817e-05 | 0.0061818 | 2.2935 | 1.8486 | 1.2406 | 0.045762 | 0.92424 | 231.848 | 122.4706 | 9134.5022 | 109180 | 0.5 | 0.357 | 0.97 | 250 | 0.3217 | 82.9121 | 0.01552
2.04 | 0.0001482 | 3.4788e-05 | 4.4775e-05 | 0.0061785 | 2.2899 | 1.846 | 1.2405 | 0.045814 | 0.92419 | 231.8225 | 122.3797 | 9126.7214 | 109180 | 0.5 | 0.357 | 0.97 | 250 | 0.3217 | 82.9121 | 0.01552
1.92 | 0.00014787 | 3.4745e-05 | 4.4723e-05 | 0.0061745 | 2.2855 | 1.8428 | 1.2402 | 0.045878 | 0.92412 | 231.7908 | 122.2658 | 9116.9789 | 109180 | 0.5 | 0.357 | 0.97 | 250 | 0.3217 | 82.9121 | 0.01552
1.8 | 0.00014746 | 3.4692e-05 | 4.4657e-05 | 0.0061694 | 2.28 | 1.8388 | 1.24 | 0.045959 | 0.92404 | 231.7512 | 122.1232 | 9104.7944 | 109180 | 0.5 | 0.357 | 0.97 | 250 | 0.3217 | 82.9121 | 0.01552
1.68 | 0.00014695 | 3.4626e-05 | 4.4576e-05 | 0.0061631 | 2.2731 | 1.8337 | 1.2396 | 0.046061 | 0.92394 | 231.7021 | 121.9449 | 9089.5778 | 109180 | 0.5 | 0.357 | 0.97 | 250 | 0.3217 | 82.9121 | 0.01552
1.56 | 0.00014632 | 3.4544e-05 | 4.4474e-05 | 0.0061552 | 2.2645 | 1.8274 | 1.2391 | 0.046188 | 0.92381 | 231.6414 | 121.7224 | 9070.6074 | 109180 | 0.5 | 0.357 | 0.97 | 250 | 0.3217 | 82.9121 | 0.01552
1.44 | 0.00014553 | 3.4441e-05 | 4.4348e-05 | 0.0061454 | 2.2538 | 1.8197 | 1.2386 | 0.046346 | 0.92365 | 231.5664 | 121.445 | 9047.0062 | 109180 | 0.5 | 0.357 | 0.97 | 250 | 0.3217 | 82.9121 | 0.01552
1.32 | 0.00014455 | 3.4313e-05 | 4.4193e-05 | 0.0061334 | 2.2406 | 1.8101 | 1.2378 | 0.046544 | 0.92346 | 231.474 | 121.1001 | 9017.7158 | 109180 | 0.5 | 0.357 | 0.97 | 250 | 0.3217 | 82.9121 | 0.01552
1.2 | 0.00014334 | 3.4155e-05 | 4.4001e-05 | 0.0061185 | 2.2242 | 1.7983 | 1.2369 | 0.046789 | 0.92321 | 231.3607 | 120.6724 | 8981.4681 | 109180 | 0.5 | 0.357 | 0.97 | 250 | 0.3217 | 82.9121 | 0.01552
1.08 | 0.00014184 | 3.396e-05 | 4.3765e-05 | 0.0061004 | 2.2041 | 1.7838 | 1.2357 | 0.047094 | 0.92291 | 231.222 | 120.1437 | 8936.7553 | 109180 | 0.5 | 0.357 | 0.97 | 250 | 0.3217 | 82.9121 | 0.01552
0.96 | 0.00014001 | 3.3721e-05 | 4.3477e-05 | 0.0060783 | 2.1796 | 1.7662 | 1.2341 | 0.04747 | 0.92253 | 231.0525 | 119.4924 | 8881.7956 | 109180 | 0.5 | 0.357 | 0.97 | 250 | 0.3217 | 82.9121 | 0.01552
0.84 | 0.00013777 | 3.3428e-05 | 4.3128e-05 | 0.0060516 | 2.1497 | 1.7449 | 1.232 | 0.047932 | 0.92207 | 230.8454 | 118.6933 | 8814.4895 | 109180 | 0.5 | 0.357 | 0.97 | 250 | 0.3217 | 82.9121 | 0.01552
0.72 | 0.00013506 | 3.3071e-05 | 4.2707e-05 | 0.0060197 | 2.1136 | 1.7194 | 1.2292 | 0.048499 | 0.9215 | 230.5922 | 117.7163 | 8732.351 | 109180 | 0.5 | 0.357 | 0.97 | 250 | 0.3217 | 82.9121 | 0.01552
0.6 | 0.00013178 | 3.2638e-05 | 4.2201e-05 | 0.0059817 | 2.0701 | 1.6891 | 1.2256 | 0.049191 | 0.92081 | 230.2817 | 116.5255 | 8632.375 | 109180 | 0.5 | 0.357 | 0.97 | 250 | 0.3217 | 82.9121 | 0.01552
0.48 | 0.00012782 | 3.2116e-05 | 4.1597e-05 | 0.005937 | 2.0179 | 1.6532 | 1.2206 | 0.050034 | 0.91997 | 229.8991 | 115.0748 | 8510.742 | 109180 | 0.5 | 0.357 | 0.97 | 250 | 0.3217 | 82.9121 | 0.01552
0.36 | 0.00012306 | 3.1483e-05 | 4.0874e-05 | 0.0058847 | 1.955 | 1.6108 | 1.2137 | 0.051062 | 0.91894 | 229.4253 | 113.2987 | 8362.1128 | 109180 | 0.5 | 0.357 | 0.97 | 250 | 0.3217 | 82.9121 | 0.01552
0.24 | 0.00011725 | 3.071e-05 | 4e-05 | 0.0058233 | 1.8779 | 1.5601 | 1.2037 | 0.052332 | 0.91767 | 228.8341 | 111.0883 | 8177.8401 | 109180 | 0.5 | 0.357 | 0.97 | 250 | 0.3217 | 82.9121 | 0.01552
0.12 | 0.00010999 | 2.9738e-05 | 3.891e-05 | 0.0057503 | 1.7795 | 1.4973 | 1.1885 | 0.053952 | 0.91605 | 228.0848 | 108.2276 | 7941.1643 | 109180 | 0.5 | 0.357 | 0.97 | 250 | 0.3217 | 82.9121 | 0.01552
0.06 | 0.00010555 | 2.914e-05 | 3.8241e-05 | 0.0057077 | 1.7177 | 1.4587 | 1.1775 | 0.054966 | 0.91503 | 227.6289 | 106.4172 | 7792.7188 | 109180 | 0.5 | 0.357 | 0.97 | 250 | 0.3217 | 82.9121 | 0.01552
0 | 0.0001003 | 2.8427e-05 | 3.7444e-05 | 0.0056591 | 1.6426 | 1.4125 | 1.1629 | 0.056201 | 0.9138 | 227.0963 | 104.2086 | 7613.1345 | 109180 | 0.5 | 0.357 | 0.97 | 250 | 0.3217 | 82.9121 | 0.01552

## Prop_l
Position | rho_mol_l | rho_mass_l | V_l | V_CO2 | V_MEA | V_H2O | mul_mix | sigma | Dl_CO2 | Dl_MEA | Dl_ion | Cpl_CO2 | Cpl_MEA | Cpl_H2O | Sigma_Fl_Cpl
6 | 44352.2646 | 1030.5511 | 2.2547e-05 | 2.1734e-06 | 5.969e-05 | 1.8197e-05 | 0.0023857 | 0.063938 | 1.994e-09 | 1.0973e-09 | 4.2289e-10 | 165.2916 | 169.7656 | 75.2802 | 7099.6701
5.97 | 44287.2979 | 1025.8181 | 2.258e-05 | 2.1137e-06 | 6.0066e-05 | 1.8258e-05 | 0.0019375 | 0.062765 | 2.381e-09 | 1.3069e-09 | 5.2828e-10 | 165.9393 | 171.7064 | 75.2934 | 7205.7459
5.94 | 44205.9617 | 1020.5211 | 2.2621e-05 | 2.0468e-06 | 6.047e-05 | 1.8331e-05 | 0.0015834 | 0.061488 | 2.8439e-09 | 1.5574e-09 | 6.5707e-10 | 166.6765 | 173.7767 | 75.3402 | 7323.6001
5.91 | 44118.9381 | 1015.3584 | 2.2666e-05 | 1.9814e-06 | 6.085e-05 | 1.8406e-05 | 0.0013329 | 0.060285 | 3.3235e-09 | 1.8169e-09 | 7.9291e-10 | 167.4014 | 175.7078 | 75.4107 | 7437.6518
5.88 | 44041.9826 | 1011.0977 | 2.2706e-05 | 1.9274e-06 | 6.1156e-05 | 1.847e-05 | 0.0011733 | 0.059328 | 3.7396e-09 | 2.0419e-09 | 9.1223e-10 | 168.0017 | 177.246 | 75.4837 | 7531.2547
5.85 | 43985.5637 | 1008.1138 | 2.2735e-05 | 1.8896e-06 | 6.1366e-05 | 1.8517e-05 | 0.0010802 | 0.058676 | 4.0414e-09 | 2.2051e-09 | 9.9949e-10 | 168.4225 | 178.2967 | 75.5414 | 7596.5709
5.82 | 43949.9886 | 1006.2834 | 2.2753e-05 | 1.8664e-06 | 6.1493e-05 | 1.8545e-05 | 0.0010293 | 0.058284 | 4.2307e-09 | 2.3075e-09 | 1.0545e-09 | 168.6806 | 178.9312 | 75.5793 | 7636.5552
5.79 | 43929.7334 | 1005.2572 | 2.2764e-05 | 1.8534e-06 | 6.1564e-05 | 1.8562e-05 | 0.0010026 | 0.058067 | 4.3382e-09 | 2.3656e-09 | 1.0858e-09 | 168.8253 | 179.2837 | 75.6013 | 7658.9494
5.76 | 43918.8827 | 1004.7119 | 2.2769e-05 | 1.8465e-06 | 6.1602e-05 | 1.8571e-05 | 0.00098885 | 0.057953 | 4.3957e-09 | 2.3967e-09 | 1.1025e-09 | 168.9022 | 179.4702 | 75.6132 | 7670.8421
5.73 | 43913.2624 | 1004.4307 | 2.2772e-05 | 1.8429e-06 | 6.1621e-05 | 1.8575e-05 | 0.0009819 | 0.057894 | 4.4254e-09 | 2.4128e-09 | 1.1112e-09 | 168.9419 | 179.5661 | 75.6194 | 7676.9752
5.7 | 43910.4026 | 1004.2879 | 2.2774e-05 | 1.8411e-06 | 6.1631e-05 | 1.8577e-05 | 0.0009784 | 0.057864 | 4.4406e-09 | 2.421e-09 | 1.1156e-09 | 168.962 | 179.6148 | 75.6225 | 7680.0895
5.67 | 43908.961 | 1004.216 | 2.2774e-05 | 1.8402e-06 | 6.1636e-05 | 1.8578e-05 | 0.00097665 | 0.057849 | 4.4482e-09 | 2.4251e-09 | 1.1179e-09 | 168.9721 | 179.6393 | 75.6241 | 7681.6583
5.64 | 43908.2381 | 1004.18 | 2.2775e-05 | 1.8398e-06 | 6.1638e-05 | 1.8579e-05 | 0.00097577 | 0.057842 | 4.452e-09 | 2.4272e-09 | 1.119e-09 | 168.9772 | 179.6515 | 75.6249 | 7682.4454
5.58 | 43907.6988 | 1004.1533 | 2.2775e-05 | 1.8394e-06 | 6.164e-05 | 1.858e-05 | 0.00097512 | 0.057836 | 4.4549e-09 | 2.4288e-09 | 1.1198e-09 | 168.981 | 179.6607 | 75.6255 | 7683.0347
5.52 | 43907.5663 | 1004.1468 | 2.2775e-05 | 1.8393e-06 | 6.1641e-05 | 1.858e-05 | 0.00097496 | 0.057835 | 4.4556e-09 | 2.4291e-09 | 1.12e-09 | 168.982 | 179.663 | 75.6257 | 7683.1826
5.46 | 43907.5367 | 1004.1454 | 2.2775e-05 | 1.8393e-06 | 6.1641e-05 | 1.858e-05 | 0.00097492 | 0.057834 | 4.4558e-09 | 2.4292e-09 | 1.1201e-09 | 168.9822 | 179.6636 | 75.6257 | 7683.2191
5.4 | 43907.5335 | 1004.1454 | 2.2775e-05 | 1.8393e-06 | 6.1641e-05 | 1.858e-05 | 0.00097492 | 0.057834 | 4.4558e-09 | 2.4293e-09 | 1.1201e-09 | 168.9823 | 179.6637 | 75.6257 | 7683.2274
5.34 | 43907.5375 | 1004.1457 | 2.2775e-05 | 1.8393e-06 | 6.1641e-05 | 1.858e-05 | 0.00097492 | 0.057834 | 4.4558e-09 | 2.4293e-09 | 1.1201e-09 | 168.9823 | 179.6637 | 75.6257 | 7683.2286
5.28 | 43907.5439 | 1004.1462 | 2.2775e-05 | 1.8393e-06 | 6.1641e-05 | 1.858e-05 | 0.00097493 | 0.057834 | 4.4558e-09 | 2.4293e-09 | 1.1201e-09 | 168.9823 | 179.6637 | 75.6257 | 7683.2279
5.16 | 43907.5602 | 1004.1474 | 2.2775e-05 | 1.8393e-06 | 6.1641e-05 | 1.858e-05 | 0.00097495 | 0.057834 | 4.4558e-09 | 2.4292e-09 | 1.1201e-09 | 168.9822 | 179.6637 | 75.6257 | 7683.2249
5.04 | 43907.5809 | 1004.1489 | 2.2775e-05 | 1.8393e-06 | 6.1641e-05 | 1.858e-05 | 0.00097497 | 0.057835 | 4.4558e-09 | 2.4292e-09 | 1.12e-09 | 168.9822 | 179.6636 | 75.6257 | 7683.2209
4.92 | 43907.6069 | 1004.1508 | 2.2775e-05 | 1.8393e-06 | 6.1641e-05 | 1.858e-05 | 0.000975 | 0.057835 | 4.4557e-09 | 2.4292e-09 | 1.12e-09 | 168.9821 | 179.6635 | 75.6257 | 7683.2159
4.8 | 43907.6397 | 1004.1532 | 2.2775e-05 | 1.8393e-06 | 6.1641e-05 | 1.858e-05 | 0.00097504 | 0.057835 | 4.4557e-09 | 2.4292e-09 | 1.12e-09 | 168.982 | 179.6634 | 75.6257 | 7683.2096
4.68 | 43907.6809 | 1004.1562 | 2.2775e-05 | 1.8393e-06 | 6.1641e-05 | 1.858e-05 | 0.00097508 | 0.057835 | 4.4557e-09 | 2.4292e-09 | 1.1199e-09 | 168.9819 | 179.6632 | 75.6257 | 7683.2017
4.56 | 43907.7328 | 1004.1599 | 2.2775e-05 | 1.8394e-06 | 6.1641e-05 | 1.858e-05 | 0.00097514 | 0.057836 | 4.4556e-09 | 2.4291e-09 | 1.1199e-09 | 168.9818 | 179.663 | 75.6257 | 7683.1917
4.44 | 43907.7981 | 1004.1647 | 2.2775e-05 | 1.8394e-06 | 6.1641e-05 | 1.858e-05 | 0.00097521 | 0.057836 | 4.4555e-09 | 2.4291e-09 | 1.1198e-09 | 168.9816 | 179.6627 | 75.6256 | 7683.1792
4.32 | 43907.8803 | 1004.1707 | 2.2775e-05 | 1.8394e-06 | 6.1641e-05 | 1.858e-05 | 0.00097531 | 0.057836 | 4.4554e-09 | 2.429e-09 | 1.1197e-09 | 168.9814 | 179.6624 | 75.6256 | 7683.1634
4.2 | 43907.9836 | 1004.1782 | 2.2775e-05 | 1.8394e-06 | 6.1641e-05 | 1.858e-05 | 0.00097542 | 0.057837 | 4.4553e-09 | 2.429e-09 | 1.1196e-09 | 168.9812 | 179.662 | 75.6256 | 7683.1435
4.08 | 43908.1137 | 1004.1876 | 2.2775e-05 | 1.8395e-06 | 6.164e-05 | 1.858e-05 | 0.00097557 | 0.057838 | 4.4551e-09 | 2.4289e-09 | 1.1195e-09 | 168.9809 | 179.6615 | 75.6256 | 7683.1185
3.96 | 43908.2773 | 1004.1995 | 2.2775e-05 | 1.8395e-06 | 6.164e-05 | 1.858e-05 | 0.00097575 | 0.057839 | 4.4549e-09 | 2.4288e-09 | 1.1193e-09 | 168.9805 | 179.6609 | 75.6255 | 7683.087
3.84 | 43908.4831 | 1004.2145 | 2.2775e-05 | 1.8396e-06 | 6.164e-05 | 1.8579e-05 | 0.00097598 | 0.05784 | 4.4546e-09 | 2.4286e-09 | 1.1191e-09 | 168.98 | 179.6601 | 75.6255 | 7683.0474
3.72 | 43908.742 | 1004.2333 | 2.2775e-05 | 1.8397e-06 | 6.164e-05 | 1.8579e-05 | 0.00097627 | 0.057842 | 4.4543e-09 | 2.4284e-09 | 1.1188e-09 | 168.9794 | 179.6591 | 75.6254 | 7682.9976
3.6 | 43909.0677 | 1004.257 | 2.2774e-05 | 1.8398e-06 | 6.164e-05 | 1.8579e-05 | 0.00097663 | 0.057844 | 4.4539e-09 | 2.4282e-09 | 1.1185e-09 | 168.9786 | 179.6578 | 75.6253 | 7682.935
3.48 | 43909.4774 | 1004.2868 | 2.2774e-05 | 1.8399e-06 | 6.164e-05 | 1.8579e-05 | 0.00097709 | 0.057846 | 4.4533e-09 | 2.4279e-09 | 1.1181e-09 | 168.9776 | 179.6563 | 75.6252 | 7682.8561
3.36 | 43909.9926 | 1004.3243 | 2.2774e-05 | 1.84e-06 | 6.1639e-05 | 1.8579e-05 | 0.00097767 | 0.05785 | 4.4527e-09 | 2.4276e-09 | 1.1176e-09 | 168.9763 | 179.6543 | 75.6251 | 7682.7569
3.24 | 43910.6406 | 1004.3715 | 2.2774e-05 | 1.8402e-06 | 6.1639e-05 | 1.8579e-05 | 0.00097839 | 0.057854 | 4.4518e-09 | 2.4271e-09 | 1.1169e-09 | 168.9748 | 179.6518 | 75.6249 | 7682.6321
3.12 | 43911.4555 | 1004.4307 | 2.2773e-05 | 1.8405e-06 | 6.1638e-05 | 1.8579e-05 | 0.00097931 | 0.057859 | 4.4508e-09 | 2.4265e-09 | 1.1161e-09 | 168.9728 | 179.6486 | 75.6247 | 7682.475
3 | 43912.4799 | 1004.5053 | 2.2773e-05 | 1.8408e-06 | 6.1637e-05 | 1.8579e-05 | 0.00098046 | 0.057865 | 4.4495e-09 | 2.4258e-09 | 1.115e-09 | 168.9703 | 179.6447 | 75.6245 | 7682.2775
2.88 | 43913.7676 | 1004.5989 | 2.2772e-05 | 1.8412e-06 | 6.1636e-05 | 1.8579e-05 | 0.00098191 | 0.057873 | 4.4478e-09 | 2.4249e-09 | 1.1137e-09 | 168.9672 | 179.6397 | 75.6241 | 7682.0289
2.76 | 43915.3858 | 1004.7166 | 2.2771e-05 | 1.8417e-06 | 6.1635e-05 | 1.8578e-05 | 0.00098373 | 0.057883 | 4.4457e-09 | 2.4238e-09 | 1.112e-09 | 168.9633 | 179.6334 | 75.6237 | 7681.7161
2.64 | 43917.4188 | 1004.8645 | 2.277e-05 | 1.8423e-06 | 6.1634e-05 | 1.8578e-05 | 0.00098603 | 0.057896 | 4.4431e-09 | 2.4224e-09 | 1.1099e-09 | 168.9584 | 179.6255 | 75.6232 | 7681.3227
2.52 | 43919.9717 | 1005.0502 | 2.2769e-05 | 1.843e-06 | 6.1632e-05 | 1.8577e-05 | 0.00098892 | 0.057912 | 4.4398e-09 | 2.4206e-09 | 1.1073e-09 | 168.9522 | 179.6156 | 75.6226 | 7680.8278
2.4 | 43923.176 | 1005.2833 | 2.2767e-05 | 1.844e-06 | 6.163e-05 | 1.8577e-05 | 0.00099256 | 0.057932 | 4.4357e-09 | 2.4184e-09 | 1.1041e-09 | 168.9444 | 179.6032 | 75.6218 | 7680.2052
2.28 | 43927.1952 | 1005.5756 | 2.2765e-05 | 1.8452e-06 | 6.1627e-05 | 1.8576e-05 | 0.00099716 | 0.057957 | 4.4305e-09 | 2.4156e-09 | 1.1e-09 | 168.9346 | 179.5875 | 75.6207 | 7679.4221
2.16 | 43932.2326 | 1005.9419 | 2.2762e-05 | 1.8467e-06 | 6.1623e-05 | 1.8575e-05 | 0.0010029 | 0.057988 | 4.4239e-09 | 2.4121e-09 | 1.0949e-09 | 168.9224 | 179.5678 | 75.6195 | 7678.4371
2.04 | 43938.5399 | 1006.4006 | 2.2759e-05 | 1.8486e-06 | 6.1619e-05 | 1.8574e-05 | 0.0010103 | 0.058027 | 4.4157e-09 | 2.4076e-09 | 1.0885e-09 | 168.907 | 179.543 | 75.6179 | 7677.1984
1.92 | 43946.4273 | 1006.9741 | 2.2755e-05 | 1.851e-06 | 6.1613e-05 | 1.8572e-05 | 0.0010195 | 0.058075 | 4.4054e-09 | 2.4021e-09 | 1.0806e-09 | 168.8877 | 179.5119 | 75.6159 | 7675.6407
1.8 | 43956.2752 | 1007.6901 | 2.275e-05 | 1.854e-06 | 6.1606e-05 | 1.8571e-05 | 0.0010311 | 0.058135 | 4.3925e-09 | 2.3951e-09 | 1.0708e-09 | 168.8635 | 179.4728 | 75.6133 | 7673.6822
1.68 | 43968.5469 | 1008.5822 | 2.2744e-05 | 1.8577e-06 | 6.1597e-05 | 1.8568e-05 | 0.0010459 | 0.05821 | 4.3764e-09 | 2.3864e-09 | 1.0586e-09 | 168.8332 | 179.4237 | 75.6102 | 7671.2203
1.56 | 43983.8016 | 1009.6908 | 2.2736e-05 | 1.8623e-06 | 6.1585e-05 | 1.8565e-05 | 0.0010646 | 0.058302 | 4.3562e-09 | 2.3755e-09 | 1.0436e-09 | 168.7954 | 179.3621 | 75.6063 | 7668.126
1.44 | 44002.7069 | 1011.0643 | 2.2726e-05 | 1.868e-06 | 6.1571e-05 | 1.8562e-05 | 0.0010882 | 0.058415 | 4.3309e-09 | 2.3619e-09 | 1.0252e-09 | 168.7482 | 179.2847 | 75.6013 | 7664.238
1.32 | 44026.0485 | 1012.7595 | 2.2714e-05 | 1.8751e-06 | 6.1553e-05 | 1.8557e-05 | 0.0011183 | 0.058555 | 4.2994e-09 | 2.3449e-09 | 1.0029e-09 | 168.6894 | 179.1878 | 75.5952 | 7659.3539
1.2 | 44054.7338 | 1014.8417 | 2.2699e-05 | 1.8837e-06 | 6.1531e-05 | 1.8552e-05 | 0.0011567 | 0.058725 | 4.2602e-09 | 2.3237e-09 | 9.7584e-10 | 168.6164 | 179.0663 | 75.5876 | 7653.2201
1.08 | 44089.7862 | 1017.3842 | 2.2681e-05 | 1.8944e-06 | 6.1503e-05 | 1.8545e-05 | 0.0012056 | 0.058933 | 4.2115e-09 | 2.2975e-09 | 9.4349e-10 | 168.5259 | 178.9142 | 75.5783 | 7645.5188
0.96 | 44132.3241 | 1020.4665 | 2.2659e-05 | 1.9073e-06 | 6.1467e-05 | 1.8536e-05 | 0.0012684 | 0.059187 | 4.1512e-09 | 2.265e-09 | 9.0521e-10 | 168.414 | 178.7239 | 75.5667 | 7635.8506
0.84 | 44183.5212 | 1024.171 | 2.2633e-05 | 1.923e-06 | 6.1423e-05 | 1.8525e-05 | 0.0013492 | 0.059498 | 4.0767e-09 | 2.2248e-09 | 8.605e-10 | 168.2764 | 178.4858 | 75.5525 | 7623.7114
0.72 | 44244.5466 | 1028.5778 | 2.2602e-05 | 1.9417e-06 | 6.1367e-05 | 1.8512e-05 | 0.0014539 | 0.059878 | 3.985e-09 | 2.1754e-09 | 8.0908e-10 | 168.1077 | 178.1877 | 75.5352 | 7608.4587
0.6 | 44316.4959 | 1033.7582 | 2.2565e-05 | 1.964e-06 | 6.1297e-05 | 1.8495e-05 | 0.0015903 | 0.060349 | 3.8722e-09 | 2.1146e-09 | 7.5091e-10 | 167.9014 | 177.814 | 75.5141 | 7589.2589
0.48 | 44400.348 | 1039.7695 | 2.2522e-05 | 1.9903e-06 | 6.1208e-05 | 1.8475e-05 | 0.00177 | 0.060934 | 3.7337e-09 | 2.04e-09 | 6.8626e-10 | 167.6497 | 177.3433 | 75.4888 | 7564.9945
0.36 | 44497.0349 | 1046.6548 | 2.2473e-05 | 2.0212e-06 | 6.1094e-05 | 1.8449e-05 | 0.0020107 | 0.061669 | 3.563e-09 | 1.948e-09 | 6.1554e-10 | 167.3418 | 176.7444 | 75.4583 | 7534.0837
0.24 | 44607.8302 | 1054.4612 | 2.2418e-05 | 2.0574e-06 | 6.0946e-05 | 1.8417e-05 | 0.0023424 | 0.062598 | 3.3502e-09 | 1.8333e-09 | 5.3904e-10 | 166.9617 | 175.9673 | 75.422 | 7494.0823
0.12 | 44735.5217 | 1063.3042 | 2.2354e-05 | 2.1006e-06 | 6.0745e-05 | 1.8375e-05 | 0.0028256 | 0.06379 | 3.0778e-09 | 1.6864e-09 | 4.5609e-10 | 166.4798 | 174.9185 | 75.379 | 7440.6669
0.06 | 44807.6638 | 1068.211 | 2.2318e-05 | 2.1259e-06 | 6.0613e-05 | 1.8348e-05 | 0.0031644 | 0.064519 | 2.9092e-09 | 1.5954e-09 | 4.1137e-10 | 166.1834 | 174.2358 | 75.3547 | 7406.4061
0 | 44887.4541 | 1073.5659 | 2.2278e-05 | 2.1548e-06 | 6.045e-05 | 1.8317e-05 | 0.0036171 | 0.06537 | 2.7091e-09 | 1.4873e-09 | 3.6339e-10 | 165.8318 | 173.3886 | 75.3291 | 7364.4425

## Prop_v
Position | rho_mol_v | rho_mass_v | muv_CO2 | muv_H2O | muv_N2 | muv_O2 | muv_mix | Dv_CO2 | Dv_H2O | Cpv_CO2 | Cpv_H2O | Cpv_N2 | Cpv_O2 | Sigma_Fv_Cpv | kt_vap
6 | 39.3587 | 1.0435 | 1.6637e-05 | 1.11e-05 | 1.928e-05 | 2.2403e-05 | 1.7998e-05 | 1.9166e-05 | 2.9215e-05 | 39.6285 | 33.7773 | 29.2152 | 29.9644 | 643.1291 | 0.026738
5.97 | 38.6634 | 1.0083 | 1.6913e-05 | 1.1323e-05 | 1.9539e-05 | 2.2714e-05 | 1.7896e-05 | 1.9966e-05 | 3.014e-05 | 39.9833 | 33.818 | 29.2343 | 30.049 | 682.6715 | 0.026882
5.94 | 38.0979 | 0.97732 | 1.7144e-05 | 1.151e-05 | 1.9755e-05 | 2.2974e-05 | 1.7757e-05 | 2.0686e-05 | 3.0927e-05 | 40.2693 | 33.8534 | 29.2508 | 30.1177 | 725.8008 | 0.026969
5.91 | 37.6852 | 0.95292 | 1.7315e-05 | 1.1651e-05 | 1.9915e-05 | 2.3167e-05 | 1.7613e-05 | 2.1262e-05 | 3.1523e-05 | 40.4765 | 33.8807 | 29.2634 | 30.1678 | 766.8814 | 0.027008
5.88 | 37.4153 | 0.93591 | 1.7429e-05 | 1.1745e-05 | 2.0021e-05 | 2.3295e-05 | 1.7493e-05 | 2.1666e-05 | 3.1921e-05 | 40.6114 | 33.8991 | 29.2719 | 30.2006 | 800.1882 | 0.027019
5.85 | 37.255 | 0.92531 | 1.7498e-05 | 1.1801e-05 | 2.0085e-05 | 2.3371e-05 | 1.7409e-05 | 2.1919e-05 | 3.2162e-05 | 40.6913 | 33.9104 | 29.277 | 30.22 | 823.2366 | 0.027018
5.82 | 37.1663 | 0.91926 | 1.7536e-05 | 1.1832e-05 | 2.0121e-05 | 2.3414e-05 | 1.7358e-05 | 2.2063e-05 | 3.2297e-05 | 40.7355 | 33.9167 | 29.2799 | 30.2308 | 837.2736 | 0.027014
5.79 | 37.1194 | 0.91601 | 1.7556e-05 | 1.1849e-05 | 2.0139e-05 | 2.3437e-05 | 1.733e-05 | 2.2141e-05 | 3.2368e-05 | 40.7588 | 33.92 | 29.2814 | 30.2365 | 845.1123 | 0.027012
5.76 | 37.0953 | 0.91432 | 1.7566e-05 | 1.1858e-05 | 2.0149e-05 | 2.3448e-05 | 1.7315e-05 | 2.2182e-05 | 3.2405e-05 | 40.7708 | 33.9217 | 29.2822 | 30.2394 | 849.2686 | 0.02701
5.73 | 37.0831 | 0.91346 | 1.7572e-05 | 1.1862e-05 | 2.0154e-05 | 2.3454e-05 | 1.7307e-05 | 2.2202e-05 | 3.2424e-05 | 40.7768 | 33.9226 | 29.2826 | 30.2409 | 851.4101 | 0.027009
5.7 | 37.0769 | 0.91302 | 1.7574e-05 | 1.1864e-05 | 2.0156e-05 | 2.3457e-05 | 1.7304e-05 | 2.2213e-05 | 3.2433e-05 | 40.7799 | 33.923 | 29.2828 | 30.2416 | 852.497 | 0.027009
5.67 | 37.0738 | 0.9128 | 1.7576e-05 | 1.1865e-05 | 2.0158e-05 | 2.3459e-05 | 1.7302e-05 | 2.2218e-05 | 3.2438e-05 | 40.7814 | 33.9233 | 29.2829 | 30.242 | 853.0444 | 0.027008
5.64 | 37.0723 | 0.91269 | 1.7576e-05 | 1.1866e-05 | 2.0158e-05 | 2.3459e-05 | 1.7301e-05 | 2.222e-05 | 3.244e-05 | 40.7822 | 33.9234 | 29.2829 | 30.2422 | 853.3189 | 0.027008
5.58 | 37.0711 | 0.91261 | 1.7577e-05 | 1.1866e-05 | 2.0159e-05 | 2.346e-05 | 1.73e-05 | 2.2222e-05 | 3.2442e-05 | 40.7828 | 33.9235 | 29.283 | 30.2423 | 853.5241 | 0.027008
5.52 | 37.0709 | 0.91259 | 1.7577e-05 | 1.1866e-05 | 2.0159e-05 | 2.346e-05 | 1.73e-05 | 2.2223e-05 | 3.2442e-05 | 40.7829 | 33.9235 | 29.283 | 30.2424 | 853.5753 | 0.027008
5.46 | 37.0708 | 0.91259 | 1.7577e-05 | 1.1866e-05 | 2.0159e-05 | 2.346e-05 | 1.73e-05 | 2.2223e-05 | 3.2442e-05 | 40.7829 | 33.9235 | 29.283 | 30.2424 | 853.5876 | 0.027008
5.4 | 37.0708 | 0.91259 | 1.7577e-05 | 1.1866e-05 | 2.0159e-05 | 2.346e-05 | 1.73e-05 | 2.2223e-05 | 3.2442e-05 | 40.7829 | 33.9235 | 29.283 | 30.2424 | 853.5899 | 0.027008
5.34 | 37.0708 | 0.91259 | 1.7577e-05 | 1.1866e-05 | 2.0159e-05 | 2.346e-05 | 1.73e-05 | 2.2223e-05 | 3.2442e-05 | 40.7829 | 33.9235 | 29.283 | 30.2424 | 853.5898 | 0.027008
5.28 | 37.0708 | 0.91259 | 1.7577e-05 | 1.1866e-05 | 2.0159e-05 | 2.346e-05 | 1.73e-05 | 2.2223e-05 | 3.2442e-05 | 40.7829 | 33.9235 | 29.283 | 30.2424 | 853.5889 | 0.027008
5.16 | 37.0708 | 0.91259 | 1.7577e-05 | 1.1866e-05 | 2.0159e-05 | 2.346e-05 | 1.73e-05 | 2.2223e-05 | 3.2442e-05 | 40.7829 | 33.9235 | 29.283 | 30.2424 | 853.5862 | 0.027008
5.04 | 37.0709 | 0.9126 | 1.7577e-05 | 1.1866e-05 | 2.0159e-05 | 2.346e-05 | 1.73e-05 | 2.2223e-05 | 3.2442e-05 | 40.7829 | 33.9235 | 29.283 | 30.2424 | 853.5829 | 0.027008
4.92 | 37.0709 | 0.9126 | 1.7577e-05 | 1.1866e-05 | 2.0159e-05 | 2.346e-05 | 1.73e-05 | 2.2223e-05 | 3.2442e-05 | 40.7829 | 33.9235 | 29.283 | 30.2424 | 853.5787 | 0.027008
4.8 | 37.071 | 0.91261 | 1.7577e-05 | 1.1866e-05 | 2.0159e-05 | 2.346e-05 | 1.73e-05 | 2.2223e-05 | 3.2442e-05 | 40.7828 | 33.9235 | 29.283 | 30.2424 | 853.5733 | 0.027008
4.68 | 37.0711 | 0.91262 | 1.7577e-05 | 1.1866e-05 | 2.0159e-05 | 2.346e-05 | 1.73e-05 | 2.2223e-05 | 3.2442e-05 | 40.7828 | 33.9235 | 29.283 | 30.2424 | 853.5666 | 0.027008
4.56 | 37.0712 | 0.91263 | 1.7577e-05 | 1.1866e-05 | 2.0159e-05 | 2.346e-05 | 1.73e-05 | 2.2222e-05 | 3.2442e-05 | 40.7828 | 33.9235 | 29.283 | 30.2423 | 853.5582 | 0.027008
4.44 | 37.0713 | 0.91264 | 1.7577e-05 | 1.1866e-05 | 2.0159e-05 | 2.346e-05 | 1.73e-05 | 2.2222e-05 | 3.2441e-05 | 40.7827 | 33.9235 | 29.283 | 30.2423 | 853.5476 | 0.027008
4.32 | 37.0714 | 0.91266 | 1.7577e-05 | 1.1866e-05 | 2.0159e-05 | 2.346e-05 | 1.73e-05 | 2.2222e-05 | 3.2441e-05 | 40.7826 | 33.9234 | 29.283 | 30.2423 | 853.5342 | 0.027008
4.2 | 37.0716 | 0.91268 | 1.7577e-05 | 1.1866e-05 | 2.0159e-05 | 2.346e-05 | 1.73e-05 | 2.2222e-05 | 3.2441e-05 | 40.7825 | 33.9234 | 29.283 | 30.2423 | 853.5174 | 0.027008
4.08 | 37.0719 | 0.9127 | 1.7576e-05 | 1.1866e-05 | 2.0158e-05 | 2.346e-05 | 1.73e-05 | 2.2221e-05 | 3.244e-05 | 40.7824 | 33.9234 | 29.2829 | 30.2423 | 853.4963 | 0.027008
3.96 | 37.0722 | 0.91273 | 1.7576e-05 | 1.1866e-05 | 2.0158e-05 | 2.346e-05 | 1.73e-05 | 2.2221e-05 | 3.2439e-05 | 40.7823 | 33.9234 | 29.2829 | 30.2422 | 853.4697 | 0.027007
3.84 | 37.0725 | 0.91277 | 1.7576e-05 | 1.1866e-05 | 2.0158e-05 | 2.3459e-05 | 1.7301e-05 | 2.222e-05 | 3.2438e-05 | 40.7821 | 33.9234 | 29.2829 | 30.2422 | 853.4363 | 0.027007
3.72 | 37.073 | 0.91282 | 1.7576e-05 | 1.1866e-05 | 2.0158e-05 | 2.3459e-05 | 1.7301e-05 | 2.2219e-05 | 3.2437e-05 | 40.7818 | 33.9233 | 29.2829 | 30.2421 | 853.3942 | 0.027007
3.6 | 37.0736 | 0.91288 | 1.7576e-05 | 1.1865e-05 | 2.0158e-05 | 2.3459e-05 | 1.7301e-05 | 2.2219e-05 | 3.2436e-05 | 40.7815 | 33.9233 | 29.2829 | 30.242 | 853.3413 | 0.027007
3.48 | 37.0744 | 0.91296 | 1.7575e-05 | 1.1865e-05 | 2.0157e-05 | 2.3458e-05 | 1.7302e-05 | 2.2217e-05 | 3.2434e-05 | 40.7812 | 33.9232 | 29.2829 | 30.2419 | 853.2747 | 0.027006
3.36 | 37.0754 | 0.91306 | 1.7575e-05 | 1.1865e-05 | 2.0157e-05 | 2.3458e-05 | 1.7302e-05 | 2.2216e-05 | 3.2432e-05 | 40.7807 | 33.9232 | 29.2828 | 30.2418 | 853.1909 | 0.027006
3.24 | 37.0766 | 0.91319 | 1.7574e-05 | 1.1864e-05 | 2.0157e-05 | 2.3457e-05 | 1.7303e-05 | 2.2214e-05 | 3.243e-05 | 40.7801 | 33.9231 | 29.2828 | 30.2417 | 853.0856 | 0.027005
3.12 | 37.0781 | 0.91334 | 1.7574e-05 | 1.1864e-05 | 2.0156e-05 | 2.3457e-05 | 1.7304e-05 | 2.2211e-05 | 3.2426e-05 | 40.7793 | 33.923 | 29.2827 | 30.2415 | 852.9531 | 0.027005
3 | 37.08 | 0.91354 | 1.7573e-05 | 1.1863e-05 | 2.0155e-05 | 2.3456e-05 | 1.7305e-05 | 2.2208e-05 | 3.2422e-05 | 40.7784 | 33.9228 | 29.2827 | 30.2413 | 852.7866 | 0.027004
2.88 | 37.0824 | 0.91379 | 1.7572e-05 | 1.1862e-05 | 2.0154e-05 | 2.3455e-05 | 1.7306e-05 | 2.2205e-05 | 3.2417e-05 | 40.7772 | 33.9227 | 29.2826 | 30.241 | 852.5772 | 0.027003
2.76 | 37.0854 | 0.9141 | 1.7571e-05 | 1.1861e-05 | 2.0153e-05 | 2.3453e-05 | 1.7307e-05 | 2.22e-05 | 3.241e-05 | 40.7757 | 33.9224 | 29.2825 | 30.2406 | 852.314 | 0.027002
2.64 | 37.0892 | 0.91449 | 1.7569e-05 | 1.186e-05 | 2.0151e-05 | 2.3451e-05 | 1.7309e-05 | 2.2194e-05 | 3.2402e-05 | 40.7738 | 33.9222 | 29.2824 | 30.2401 | 851.9832 | 0.027
2.52 | 37.094 | 0.91499 | 1.7567e-05 | 1.1858e-05 | 2.015e-05 | 2.3449e-05 | 1.7312e-05 | 2.2186e-05 | 3.2391e-05 | 40.7714 | 33.9218 | 29.2822 | 30.2396 | 851.5677 | 0.026998
2.4 | 37.1 | 0.9156 | 1.7564e-05 | 1.1856e-05 | 2.0147e-05 | 2.3446e-05 | 1.7315e-05 | 2.2177e-05 | 3.2378e-05 | 40.7684 | 33.9214 | 29.282 | 30.2388 | 851.0459 | 0.026995
2.28 | 37.1076 | 0.91638 | 1.7561e-05 | 1.1853e-05 | 2.0144e-05 | 2.3442e-05 | 1.7319e-05 | 2.2165e-05 | 3.2362e-05 | 40.7646 | 33.9208 | 29.2818 | 30.2379 | 850.3911 | 0.026992
2.16 | 37.1171 | 0.91736 | 1.7557e-05 | 1.185e-05 | 2.014e-05 | 2.3438e-05 | 1.7324e-05 | 2.215e-05 | 3.2341e-05 | 40.7599 | 33.9202 | 29.2815 | 30.2368 | 849.5698 | 0.026988
2.04 | 37.1291 | 0.91859 | 1.7552e-05 | 1.1846e-05 | 2.0135e-05 | 2.3432e-05 | 1.733e-05 | 2.2131e-05 | 3.2315e-05 | 40.754 | 33.9193 | 29.2811 | 30.2353 | 848.5405 | 0.026982
1.92 | 37.1442 | 0.92012 | 1.7545e-05 | 1.184e-05 | 2.0129e-05 | 2.3425e-05 | 1.7338e-05 | 2.2107e-05 | 3.2283e-05 | 40.7465 | 33.9182 | 29.2806 | 30.2335 | 847.2518 | 0.026976
1.8 | 37.1631 | 0.92205 | 1.7537e-05 | 1.1834e-05 | 2.0122e-05 | 2.3416e-05 | 1.7348e-05 | 2.2077e-05 | 3.2242e-05 | 40.7371 | 33.9169 | 29.28 | 30.2312 | 845.6405 | 0.026967
1.68 | 37.1869 | 0.92447 | 1.7527e-05 | 1.1825e-05 | 2.0112e-05 | 2.3404e-05 | 1.736e-05 | 2.204e-05 | 3.2192e-05 | 40.7253 | 33.9152 | 29.2792 | 30.2283 | 843.6288 | 0.026957
1.56 | 37.2167 | 0.92748 | 1.7514e-05 | 1.1815e-05 | 2.01e-05 | 2.339e-05 | 1.7375e-05 | 2.1993e-05 | 3.2129e-05 | 40.7104 | 33.9131 | 29.2782 | 30.2247 | 841.1221 | 0.026944
1.44 | 37.2543 | 0.93125 | 1.7498e-05 | 1.1801e-05 | 2.0085e-05 | 2.3372e-05 | 1.7393e-05 | 2.1935e-05 | 3.205e-05 | 40.6917 | 33.9104 | 29.277 | 30.2201 | 838.006 | 0.026927
1.32 | 37.3014 | 0.93595 | 1.7478e-05 | 1.1785e-05 | 2.0067e-05 | 2.3349e-05 | 1.7416e-05 | 2.1862e-05 | 3.1953e-05 | 40.6682 | 33.9071 | 29.2755 | 30.2144 | 834.1433 | 0.026907
1.2 | 37.3606 | 0.9418 | 1.7453e-05 | 1.1764e-05 | 2.0043e-05 | 2.3321e-05 | 1.7443e-05 | 2.1771e-05 | 3.1832e-05 | 40.6387 | 33.9029 | 29.2736 | 30.2072 | 829.372 | 0.026881
1.08 | 37.435 | 0.94906 | 1.7421e-05 | 1.1738e-05 | 2.0014e-05 | 2.3285e-05 | 1.7477e-05 | 2.1657e-05 | 3.1684e-05 | 40.6016 | 33.8978 | 29.2712 | 30.1982 | 823.5024 | 0.026848
0.96 | 37.5286 | 0.95803 | 1.7381e-05 | 1.1705e-05 | 1.9977e-05 | 2.3241e-05 | 1.7517e-05 | 2.1517e-05 | 3.1501e-05 | 40.5549 | 33.8913 | 29.2683 | 30.1868 | 816.3166 | 0.026807
0.84 | 37.6466 | 0.96911 | 1.7332e-05 | 1.1664e-05 | 1.993e-05 | 2.3185e-05 | 1.7565e-05 | 2.1342e-05 | 3.1277e-05 | 40.4959 | 33.8833 | 29.2646 | 30.1725 | 807.5671 | 0.026756
0.72 | 37.796 | 0.98275 | 1.7269e-05 | 1.1613e-05 | 1.9872e-05 | 2.3115e-05 | 1.762e-05 | 2.1126e-05 | 3.1002e-05 | 40.421 | 33.8732 | 29.2599 | 30.1544 | 796.9758 | 0.026691
0.6 | 37.9869 | 0.99951 | 1.7189e-05 | 1.1548e-05 | 1.9798e-05 | 2.3025e-05 | 1.7683e-05 | 2.0856e-05 | 3.0664e-05 | 40.3251 | 33.8606 | 29.2541 | 30.1312 | 784.2272 | 0.026608
0.48 | 38.2348 | 1.0202 | 1.7087e-05 | 1.1464e-05 | 1.9702e-05 | 2.291e-05 | 1.7751e-05 | 2.0519e-05 | 3.0247e-05 | 40.2002 | 33.8446 | 29.2467 | 30.1011 | 768.9483 | 0.026501
0.36 | 38.5673 | 1.0459 | 1.6952e-05 | 1.1354e-05 | 1.9575e-05 | 2.2758e-05 | 1.782e-05 | 2.0089e-05 | 2.9718e-05 | 40.032 | 33.8238 | 29.237 | 30.0607 | 750.6499 | 0.026356
0.24 | 39.0397 | 1.0788 | 1.6763e-05 | 1.1201e-05 | 1.9398e-05 | 2.2545e-05 | 1.7877e-05 | 1.952e-05 | 2.9017e-05 | 39.7917 | 33.7955 | 29.2238 | 30.0032 | 728.5698 | 0.026148
0.12 | 39.7816 | 1.1238 | 1.6473e-05 | 1.0969e-05 | 1.9126e-05 | 2.2218e-05 | 1.789e-05 | 1.8712e-05 | 2.8005e-05 | 39.411 | 33.754 | 29.2042 | 29.9128 | 701.2396 | 0.025817
0.06 | 40.3443 | 1.1542 | 1.626e-05 | 1.0798e-05 | 1.8925e-05 | 2.1976e-05 | 1.786e-05 | 1.8153e-05 | 2.729e-05 | 39.1194 | 33.7248 | 29.1902 | 29.8441 | 684.6666 | 0.025565
0 | 41.1357 | 1.1937 | 1.5967e-05 | 1.0567e-05 | 1.8649e-05 | 2.1645e-05 | 1.7783e-05 | 1.7427e-05 | 2.6346e-05 | 38.7053 | 33.687 | 29.1717 | 29.7472 | 665.0949 | 0.025214