## Hv
Position | Tv | Hv_CO2 | Hv_H2O | Hv_N2 | Hv_O2 | Hv_T | Fv_T | Hvf | Hv_CO2_trn | Hv_H2O_trn | Hv_trn | qv | Hv_flux | dHvf_dz | dTv_dz | dHv_dT
1 | 340.2807 | 1628.9257 | 1419.4353 | 1229.0834 | 1252.9232 | 1279.2192 | 21.6086 | 27642.1061 | -0.24193 | -75990.8844 | -75991.1264 | -179521.0573 | -255512.1837 | -255512.1837 | -1704.9819 | 30.4587
0.99 | 348.3753 | 1954.7244 | 1693.4462 | 1465.8482 | 1496.6748 | 1539.5648 | 23.5233 | 36215.6901 | -0.37243 | -24582.2481 | -24582.6205 | -30372.51 | -54955.1305 | -54955.1305 | -270.2582 | 30.7734
0.98 | 348.9009 | 1976.0042 | 1711.2546 | 1481.2293 | 1512.5323 | 1557.758 | 23.8326 | 37125.3737 | -0.41986 | -32.2379 | -32.6578 | -16.178 | -48.8358 | -48.8358 | -0.15652 | 30.8164
0.97 | 348.9032 | 1976.0987 | 1711.3337 | 1481.2975 | 1512.6027 | 1557.8342 | 23.8332 | 37128.2024 | -0.47219 | 30.2014 | 29.7292 | 43.2433 | 72.9725 | 72.9725 | 0.37458 | 30.8165
0.96 | 348.9042 | 1976.1384 | 1711.3669 | 1481.3262 | 1512.6323 | 1557.8633 | 23.833 | 37128.5884 | -0.53106 | 16.1561 | 15.6251 | 16.9583 | 32.5834 | 32.5834 | 0.14946 | 30.8165
0.95 | 348.9036 | 1976.1164 | 1711.3485 | 1481.3104 | 1512.6159 | 1557.8455 | 23.8328 | 37127.8423 | -0.59723 | 0.081396 | -0.51584 | 0.10759 | -0.40825 | -0.40825 | -9.4163e-05 | 30.8165
0.94 | 348.9036 | 1976.1158 | 1711.348 | 1481.3099 | 1512.6155 | 1557.8453 | 23.8328 | 37127.857 | -0.67167 | 3.8568 | 3.1851 | 4.0374 | 7.2226 | 7.2226 | 0.034648 | 30.8165
0.93 | 348.9034 | 1976.1077 | 1711.3412 | 1481.3041 | 1512.6094 | 1557.839 | 23.8328 | 37127.6106 | -0.75537 | 1.427 | 0.67166 | 1.4903 | 2.162 | 2.162 | 0.011915 | 30.8165
0.92 | 348.9033 | 1976.1024 | 1711.3368 | 1481.3002 | 1512.6055 | 1557.835 | 23.8327 | 37127.4709 | -0.84951 | 2.2106 | 1.3611 | 2.3081 | 3.6692 | 3.6692 | 0.019007 | 30.8165
0.91 | 348.9031 | 1976.0953 | 1711.3308 | 1481.2951 | 1512.6001 | 1557.8296 | 23.8327 | 37127.2716 | -0.95537 | 2.0143 | 1.0589 | 2.1014 | 3.1603 | 3.1603 | 0.016991 | 30.8165
0.9 | 348.9029 | 1976.0879 | 1711.3246 | 1481.2897 | 1512.5946 | 1557.824 | 23.8326 | 37127.0696 | -1.0744 | 2.3639 | 1.2895 | 2.4663 | 3.7558 | 3.7558 | 0.020023 | 30.8165
0.89 | 348.9027 | 1976.0794 | 1711.3175 | 1481.2836 | 1512.5883 | 1557.8176 | 23.8326 | 37126.8356 | -1.2083 | 2.5816 | 1.3733 | 2.6932 | 4.0665 | 4.0665 | 0.021805 | 30.8165
0.88 | 348.9025 | 1976.0699 | 1711.3096 | 1481.2767 | 1512.5812 | 1557.8105 | 23.8325 | 37126.5761 | -1.3589 | 2.9199 | 1.561 | 3.0463 | 4.6073 | 4.6073 | 0.024676 | 30.8165
0.87 | 348.9022 | 1976.0592 | 1711.3006 | 1481.269 | 1512.5733 | 1557.8024 | 23.8325 | 37126.2831 | -1.5282 | 3.272 | 1.7438 | 3.4139 | 5.1577 | 5.1577 | 0.027645 | 30.8165
0.86 | 348.9019 | 1976.0472 | 1711.2906 | 1481.2603 | 1512.5643 | 1557.7933 | 23.8324 | 37125.9542 | -1.7186 | 3.6827 | 1.9641 | 3.8428 | 5.8068 | 5.8068 | 0.031121 | 30.8165
0.85 | 348.9016 | 1976.0337 | 1711.2793 | 1481.2506 | 1512.5543 | 1557.7832 | 23.8323 | 37125.5842 | -1.9327 | 4.1414 | 2.2087 | 4.3218 | 6.5305 | 6.5305 | 0.035 | 30.8165
0.84 | 348.9012 | 1976.0185 | 1711.2666 | 1481.2396 | 1512.5429 | 1557.7717 | 23.8322 | 37125.1681 | -2.1735 | 4.6578 | 2.4843 | 4.8611 | 7.3454 | 7.3454 | 0.039368 | 30.8165
0.83 | 348.9008 | 1976.0014 | 1711.2523 | 1481.2273 | 1512.5302 | 1557.7588 | 23.8321 | 37124.7002 | -2.4443 | 5.2398 | 2.7956 | 5.469 | 8.2646 | 8.2646 | 0.044293 | 30.8165
0.82 | 348.9003 | 1975.9822 | 1711.2362 | 1481.2134 | 1512.5159 | 1557.7443 | 23.832 | 37124.1739 | -2.7488 | 5.8923 | 3.1436 | 6.1505 | 9.2941 | 9.2941 | 0.049813 | 30.8165
0.81 | 348.8998 | 1975.9606 | 1711.2181 | 1481.1978 | 1512.4998 | 1557.728 | 23.8319 | 37123.5821 | -3.0911 | 6.6278 | 3.5367 | 6.9185 | 10.4552 | 10.4552 | 0.056034 | 30.8165
0.8 | 348.8992 | 1975.9363 | 1711.1978 | 1481.1802 | 1512.4817 | 1557.7097 | 23.8317 | 37122.9165 | -3.4761 | 7.453 | 3.9769 | 7.7804 | 11.7573 | 11.7573 | 0.063015 | 30.8165
0.79 | 348.8985 | 1975.909 | 1711.175 | 1481.1605 | 1512.4614 | 1557.6891 | 23.8316 | 37122.1681 | -3.909 | 8.3818 | 4.4728 | 8.7506 | 13.2234 | 13.2234 | 0.070874 | 30.8166
0.78 | 348.8978 | 1975.8783 | 1711.1493 | 1481.1383 | 1512.4385 | 1557.6659 | 23.8314 | 37121.3263 | -4.3957 | 9.4254 | 5.0296 | 9.8406 | 14.8702 | 14.8702 | 0.079703 | 30.8166
0.77 | 348.8969 | 1975.8438 | 1711.1204 | 1481.1133 | 1512.4128 | 1557.6399 | 23.8312 | 37120.3798 | -4.943 | 10.5988 | 5.6559 | 11.0665 | 16.7224 | 16.7224 | 0.089632 | 30.8166
0.76 | 348.896 | 1975.8049 | 1711.0879 | 1481.0853 | 1512.3838 | 1557.6106 | 23.8309 | 37119.3152 | -5.5584 | 11.9183 | 6.36 | 12.4451 | 18.805 | 18.805 | 0.1008 | 30.8166
0.75 | 348.8949 | 1975.7612 | 1711.0513 | 1481.0537 | 1512.3513 | 1557.5776 | 23.8307 | 37118.1182 | -6.2501 | 13.4013 | 7.1512 | 13.9947 | 21.1459 | 21.1459 | 0.11335 | 30.8166
0.74 | 348.8937 | 1975.7121 | 1711.0102 | 1481.0182 | 1512.3147 | 1557.5406 | 23.8304 | 37116.772 | -7.028 | 15.0694 | 8.0414 | 15.7379 | 23.7793 | 23.7793 | 0.12747 | 30.8166
0.73 | 348.8923 | 1975.6568 | 1710.964 | 1480.9783 | 1512.2735 | 1557.4989 | 23.83 | 37115.2583 | -7.9023 | 16.9438 | 9.0415 | 17.6972 | 26.7387 | 26.7387 | 0.14334 | 30.8166
0.72 | 348.8908 | 1975.5947 | 1710.912 | 1480.9334 | 1512.2272 | 1557.452 | 23.8297 | 37113.5559 | -8.8853 | 19.052 | 10.1667 | 19.9014 | 30.0681 | 30.0681 | 0.1612 | 30.8166
0.71 | 348.889 | 1975.5248 | 1710.8535 | 1480.8829 | 1512.1751 | 1557.3993 | 23.8292 | 37111.6419 | -9.9902 | 21.421 | 11.4308 | 22.3788 | 33.8096 | 33.8096 | 0.18127 | 30.8166
0.7 | 348.8871 | 1975.4462 | 1710.7878 | 1480.8261 | 1512.1166 | 1557.34 | 23.8288 | 37109.4894 | -11.2323 | 24.0849 | 12.8526 | 25.1655 | 38.0181 | 38.0181 | 0.20385 | 30.8167
0.69 | 348.8849 | 1975.3579 | 1710.7139 | 1480.7622 | 1512.0508 | 1557.2734 | 23.8282 | 37107.0692 | -12.6281 | 27.0784 | 14.4502 | 28.2977 | 42.748 | 42.748 | 0.22923 | 30.8167
0.68 | 348.8825 | 1975.2585 | 1710.6307 | 1480.6904 | 1511.9767 | 1557.1984 | 23.8276 | 37104.3477 | -14.1971 | 30.4437 | 16.2466 | 31.8203 | 48.0669 | 48.0669 | 0.25777 | 30.8167
0.67 | 348.8797 | 1975.1468 | 1710.5373 | 1480.6097 | 1511.8935 | 1557.1141 | 23.827 | 37101.2879 | -15.96 | 34.2251 | 18.265 | 35.78 | 54.045 | 54.045 | 0.28985 | 30.8167
0.66 | 348.8766 | 1975.0211 | 1710.4321 | 1480.5189 | 1511.7999 | 1557.0193 | 23.8262 | 37097.8472 | -17.9412 | 38.4751 | 20.5338 | 40.2322 | 60.766 | 60.766 | 0.32593 | 30.8168
0.65 | 348.8731 | 1974.8799 | 1710.3139 | 1480.4168 | 1511.6946 | 1556.9128 | 23.8253 | 37093.9792 | -20.1669 | 43.2499 | 23.083 | 45.2367 | 68.3197 | 68.3197 | 0.36649 | 30.8168
0.64 | 348.8692 | 1974.721 | 1710.181 | 1480.3021 | 1511.5763 | 1556.7929 | 23.8244 | 37089.63 | -22.6676 | 48.615 | 25.9474 | 50.8629 | 76.8103 | 76.8103 | 0.41209 | 30.8168
0.63 | 348.8648 | 1974.5424 | 1710.0316 | 1480.173 | 1511.4432 | 1556.6582 | 23.8233 | 37084.7409 | -25.476 | 54.6413 | 29.1653 | 57.1863 | 86.3516 | 86.3516 | 0.46335 | 30.8169
0.62 | 348.8598 | 1974.3416 | 1709.8636 | 1480.0279 | 1511.2936 | 1556.5067 | 23.8221 | 37079.244 | -28.6306 | 61.4107 | 32.7801 | 64.2944 | 97.0745 | 97.0745 | 0.52097 | 30.8169
0.61 | 348.8542 | 1974.1158 | 1709.6747 | 1479.8647 | 1511.1254 | 1556.3364 | 23.8207 | 37073.0655 | -32.1723 | 69.0121 | 36.8398 | 72.2821 | 109.1219 | 109.1219 | 0.58574 | 30.817
0.6 | 348.848 | 1973.862 | 1709.4623 | 1479.6813 | 1510.9363 | 1556.1449 | 23.8192 | 37066.1195 | -36.1489 | 77.5478 | 41.3989 | 81.2595 | 122.6584 | 122.6584 | 0.65853 | 30.817
0.59 | 348.8409 | 1973.5766 | 1709.2236 | 1479.4751 | 1510.7237 | 1555.9296 | 23.8175 | 37058.3132 | -40.6117 | 87.1288 | 46.5171 | 91.3461 | 137.8631 | 137.8631 | 0.74034 | 30.8171
0.58 | 348.833 | 1973.2558 | 1708.9551 | 1479.2433 | 1510.4846 | 1555.6875 | 23.8155 | 37049.5384 | -45.6203 | 97.883 | 52.2627 | 102.6802 | 154.9429 | 154.9429 | 0.83228 | 30.8172
0.57 | 348.8241 | 1972.8952 | 1708.6534 | 1478.9827 | 1510.2159 | 1555.4154 | 23.8134 | 37039.6782 | -51.2382 | 109.9482 | 58.7099 | 115.4115 | 174.1214 | 174.1214 | 0.93557 | 30.8172
0.56 | 348.8141 | 1972.4898 | 1708.3142 | 1478.6897 | 1509.9139 | 1555.1096 | 23.8109 | 37028.5966 | -57.5394 | 123.4834 | 65.944 | 129.714 | 195.6581 | 195.6581 | 1.0516 | 30.8173
0.55 | 348.8028 | 1972.0342 | 1707.933 | 1478.3605 | 1509.5745 | 1554.7658 | 23.8082 | 37016.1466 | -64.6025 | 138.6593 | 74.0568 | 145.7749 | 219.8316 | 219.8316 | 1.182 | 30.8174
0.54 | 348.7902 | 1971.5221 | 1707.5045 | 1477.9904 | 1509.1929 | 1554.3794 | 23.8051 | 37002.1575 | -72.5186 | 155.6725 | 83.1539 | 163.8122 | 246.966 | 246.966 | 1.3285 | 30.8176
0.53 | 348.776 | 1970.9467 | 1707.0231 | 1477.5746 | 1508.7642 | 1553.9452 | 23.8016 | 36986.4447 | -81.3845 | 174.7331 | 93.3486 | 184.0594 | 277.408 | 277.408 | 1.4929 | 30.8177
0.52 | 348.76 | 1970.3 | 1706.482 | 1477.1072 | 1508.2823 | 1553.4572 | 23.7978 | 36968.7941 | -91.3117 | 196.0827 | 104.771 | 206.7889 | 311.56 | 311.56 | 1.6776 | 30.8178
0.51 | 348.7421 | 1969.5735 | 1705.8741 | 1476.5822 | 1507.741 | 1552.9089 | 23.7934 | 36948.9748 | -102.4182 | 219.9783 | 117.5601 | 232.2916 | 349.8517 | 349.8517 | 1.8849 | 30.818
0.5 | 348.7219 | 1968.7572 | 1705.191 | 1475.9922 | 1507.1328 | 1552.2928 | 23.7885 | 36926.7189 | -114.8391 | 246.7136 | 131.8745 | 260.9058 | 392.7802 | 392.7802 | 2.1175 | 30.8182
0.49 | 348.6993 | 1967.8404 | 1704.4238 | 1475.3296 | 1506.4496 | 1551.6008 | 23.783 | 36901.7379 | -128.7169 | 276.6005 | 147.8835 | 292.9924 | 440.8759 | 440.8759 | 2.3786 | 30.8184
0.48 | 348.6738 | 1966.8106 | 1703.5621 | 1474.5853 | 1505.6823 | 1550.8234 | 23.7769 | 36873.6979 | -144.2135 | 309.9916 | 165.7781 | 328.9696 | 494.7478 | 494.7478 | 2.6715 | 30.8186
0.47 | 348.6453 | 1965.6544 | 1702.5945 | 1473.7496 | 1504.8206 | 1549.9505 | 23.7699 | 36842.2397 | -161.4982 | 347.2613 | 185.763 | 369.2832 | 555.0462 | 555.0462 | 2.9998 | 30.8189
0.46 | 348.6132 | 1964.3561 | 1701.508 | 1472.8112 | 1503.8532 | 1548.9703 | 23.7622 | 36806.9486 | -180.7619 | 388.8264 | 208.0644 | 414.4465 | 622.5109 | 622.5109 | 3.368 | 30.8192
0.45 | 348.5772 | 1962.8989 | 1700.2885 | 1471.7579 | 1502.7673 | 1547.87 | 23.7535 | 36767.3793 | -202.2022 | 435.1284 | 232.9262 | 465.0062 | 697.9324 | 697.9324 | 3.7804 | 30.8195
0.44 | 348.5368 | 1961.2636 | 1698.9198 | 1470.5757 | 1501.5485 | 1546.635 | 23.7438 | 36723.0194 | -226.039 | 486.6503 | 260.6114 | 521.5874 | 782.1988 | 782.1988 | 4.2424 | 30.8198
0.43 | 348.4915 | 1959.429 | 1697.3843 | 1469.2495 | 1500.1813 | 1545.2493 | 23.7329 | 36673.3196 | -252.4966 | 543.9016 | 291.405 | 584.8541 | 876.2591 | 876.2591 | 4.7595 | 30.8202
0.42 | 348.4407 | 1957.3713 | 1695.6619 | 1467.7619 | 1498.6477 | 1543.6948 | 23.7208 | 36617.6509 | -281.8208 | 607.4257 | 325.6049 | 655.5594 | 981.1643 | 981.1643 | 5.3381 | 30.8207
0.41 | 348.3837 | 1955.0645 | 1693.7309 | 1466.094 | 1496.9283 | 1541.9519 | 23.7072 | 36555.3407 | -314.2569 | 677.7923 | 363.5354 | 734.5003 | 1098.0358 | 1098.0358 | 5.9848 | 30.8211
0.4 | 348.3198 | 1952.4789 | 1691.5664 | 1464.2245 | 1495.0011 | 1539.9978 | 23.692 | 36485.6226 | -350.0667 | 755.588 | 405.5213 | 822.5711 | 1228.0924 | 1228.0924 | 6.7074 | 30.8217
0.39 | 348.2482 | 1949.5827 | 1689.1417 | 1462.1302 | 1492.8421 | 1537.8086 | 23.675 | 36407.68 | -389.5033 | 841.4216 | 451.9183 | 920.7126 | 1372.6309 | 1372.6309 | 7.5138 | 30.8223
0.38 | 348.1681 | 1946.3395 | 1686.4263 | 1459.7848 | 1490.4244 | 1535.3564 | 23.6561 | 36320.5894 | -432.8263 | 935.8865 | 503.0602 | 1029.9667 | 1533.0269 | 1533.0269 | 8.4131 | 30.8229
0.37 | 348.0784 | 1942.7104 | 1683.3875 | 1457.16 | 1487.7188 | 1532.6117 | 23.6351 | 36223.3703 | -480.2725 | 1039.589 | 559.3165 | 1151.4199 | 1710.7364 | 1710.7364 | 9.4149 | 30.8236
0.36 | 347.978 | 1938.6513 | 1679.9883 | 1454.2239 | 1484.6924 | 1529.5408 | 23.6116 | 36114.9246 | -532.0669 | 1153.0654 | 620.9985 | 1286.2539 | 1907.2523 | 1907.2523 | 10.5293 | 30.8244
0.35 | 347.8659 | 1934.1152 | 1676.189 | 1450.9423 | 1481.3099 | 1526.1078 | 23.5856 | 35994.092 | -588.3914 | 1276.8487 | 688.4572 | 1435.6864 | 2124.1436 | 2124.1436 | 11.7675 | 30.8253
0.34 | 347.7406 | 1929.049 | 1671.9454 | 1447.2767 | 1477.5318 | 1522.2722 | 23.5566 | 35859.589 | -649.3874 | 1411.3178 | 761.9304 | 1601.0074 | 2362.9378 | 2362.9378 | 13.141 | 30.8262
0.33 | 347.6008 | 1923.3966 | 1667.2099 | 1443.1863 | 1473.316 | 1517.9909 | 23.5246 | 35710.0685 | -715.1241 | 1556.8246 | 841.7005 | 1783.5245 | 2625.225 | 2625.225 | 14.662 | 30.8272
0.32 | 347.445 | 1917.0956 | 1661.9301 | 1438.6256 | 1468.6158 | 1513.216 | 23.4891 | 35544.0634 | -785.5896 | 1713.4458 | 927.8562 | 1984.569 | 2912.4252 | 2912.4252 | 16.3429 | 30.8282
0.31 | 347.2714 | 1910.0797 | 1656.0503 | 1433.5465 | 1463.3815 | 1507.8966 | 23.4499 | 35360.0479 | -860.6631 | 1881.2021 | 1020.539 | 2205.4571 | 3225.9962 | 3225.9962 | 18.1966 | 30.8294
0.3 | 347.0783 | 1902.2767 | 1649.5094 | 1427.8963 | 1457.5591 | 1501.9771 | 23.4067 | 35156.3941 | -940.091 | 2059.6801 | 1119.5891 | 2447.4447 | 3567.0338 | 3567.0338 | 20.2358 | 30.8306
0.29 | 346.8637 | 1893.6106 | 1642.2433 | 1421.6196 | 1451.0914 | 1495.3986 | 23.3593 | 34931.429 | -1023.4693 | 2248.3828 | 1224.9134 | 2711.723 | 3936.6364 | 3936.6364 | 22.4729 | 30.8319
0.28 | 346.6257 | 1883.9997 | 1634.1831 | 1414.6566 | 1443.9172 | 1488.0979 | 23.3072 | 34683.4165 | -1110.205 | 2446.1906 | 1335.9856 | 2999.2952 | 4335.2808 | 4335.2808 | 24.9195 | 30.8332
0.27 | 346.3622 | 1873.3592 | 1625.2567 | 1406.9452 | 1435.9725 | 1480.0088 | 23.2503 | 34410.6005 | -1199.5175 | 2651.8901 | 1452.3726 | 3311.0346 | 4763.4072 | 4763.4072 | 27.5864 | 30.8345
0.26 | 346.0708 | 1861.6 | 1615.3887 | 1398.4201 | 1427.1903 | 1471.062 | 23.1882 | 34111.2273 | -1290.3895 | 2863.4562 | 1573.0667 | 3647.4541 | 5220.5207 | 5220.5207 | 30.482 | 30.8359
0.25 | 345.7492 | 1848.6305 | 1604.5012 | 1389.014 | 1417.5014 | 1461.1856 | 23.1207 | 33783.5625 | -1381.5998 | 3078.7995 | 1697.1997 | 4008.8644 | 5706.0641 | 5706.0641 | 33.6138 | 30.8372
0.24 | 345.3953 | 1834.3579 | 1592.5152 | 1378.6585 | 1406.8358 | 1450.3063 | 23.0475 | 33425.9666 | -1471.6741 | 3294.8824 | 1823.2083 | 4395.0167 | 6218.225 | 6218.225 | 36.9845 | 30.8385
0.23 | 345.0064 | 1818.6882 | 1579.3502 | 1367.2839 | 1395.1221 | 1438.3497 | 22.9686 | 33036.8721 | -1558.9597 | 3508.7032 | 1949.7435 | 4805.4008 | 6755.1443 | 6755.1443 | 40.5957 | 30.8397
0.22 | 344.5804 | 1801.5302 | 1564.9278 | 1354.8226 | 1382.2909 | 1425.2429 | 22.8838 | 32614.9203 | -1641.5941 | 3716.3013 | 2074.7072 | 5238.7662 | 7313.4734 | 7313.4734 | 44.4428 | 30.8407
0.21 | 344.1149 | 1782.7934 | 1549.1703 | 1341.2069 | 1368.2732 | 1410.913 | 22.793 | 32158.8848 | -1717.624 | 3913.9449 | 2196.3209 | 5693.5888 | 7889.9097 | 7889.9097 | 48.5193 | 30.8416
0.2 | 343.6078 | 1762.395 | 1532.0053 | 1326.3745 | 1353.0054 | 1395.2925 | 22.6962 | 31667.8642 | -1785.0095 | 4097.1319 | 2312.1224 | 6167.5213 | 8479.6436 | 8479.6436 | 52.8114 | 30.8421
0.19 | 343.057 | 1740.2552 | 1513.3634 | 1310.265 | 1336.4259 | 1378.3159 | 22.5936 | 31141.146 | -1841.776 | 4261.8689 | 2420.0929 | 6658.0194 | 9078.1123 | 9078.1123 | 57.304 | 30.8423
0.18 | 342.4607 | 1716.3064 | 1493.1845 | 1292.8263 | 1318.4819 | 1359.9264 | 22.4854 | 30578.4297 | -1886.0587 | 4403.8073 | 2517.7486 | 7161.8304 | 9679.579 | 9679.579 | 61.975 | 30.842
0.17 | 341.8172 | 1690.4866 | 1471.4129 | 1274.0101 | 1299.1246 | 1340.0712 | 22.3717 | 29979.6369 | -1916.2577 | 4519.4162 | 2603.1585 | 7675.7063 | 10278.8648 | 10278.8648 | 66.8021 | 30.8412
0.16 | 341.1253 | 1662.7482 | 1448.0047 | 1253.7781 | 1278.3155 | 1318.7081 | 22.2529 | 29345.12 | -1931.1056 | 4605.388 | 2674.2824 | 8196.0982 | 10870.3806 | 10870.3806 | 71.7592 | 30.8398
0.15 | 340.3837 | 1633.0505 | 1422.921 | 1232.0965 | 1256.0211 | 1295.7999 | 22.1295 | 28675.442 | -1929.7823 | 4659.4612 | 2729.6789 | 8719.7975 | 11449.4764 | 11449.4764 | 76.8225 | 30.8375
0.14 | 339.5917 | 1601.3658 | 1396.1337 | 1208.9408 | 1232.217 | 1271.3193 | 22.002 | 27971.5072 | -1911.966 | 4680.1739 | 2768.2079 | 9244.0659 | 12012.2738 | 12012.2738 | 81.9709 | 30.8344
0.13 | 338.7484 | 1567.6715 | 1367.6186 | 1184.2895 | 1206.8829 | 1245.2429 | 21.8707 | 27234.3559 | -1877.8714 | 4667.1389 | 2789.2675 | 9766.9698 | 12556.2373 | 12556.2373 | 87.1895 | 30.8303
0.12 | 337.8533 | 1531.9496 | 1337.3547 | 1158.1242 | 1180.0011 | 1217.551 | 21.7364 | 26465.1369 | -1828.2415 | 4621.1328 | 2792.8913 | 10288.3066 | 13081.1978 | 13081.1978 | 92.4778 | 30.8251
0.11 | 336.9056 | 1494.182 | 1305.3201 | 1130.4258 | 1151.5535 | 1188.2233 | 21.5995 | 25664.9809 | -1764.3035 | 4543.7852 | 2779.4816 | 10809.3477 | 13588.8294 | 13588.8294 | 97.8481 | 30.8186
0.1 | 335.9042 | 1454.3341 | 1271.4788 | 1101.1625 | 1121.5093 | 1157.2272 | 21.4605 | 24834.6914 | -1687.6781 | 4437.8937 | 2750.2156 | 11335.4292 | 14085.6448 | 14085.6448 | 103.3498 | 30.8108
0.09 | 334.8477 | 1412.3572 | 1235.7819 | 1070.2918 | 1089.8266 | 1124.5191 | 21.32 | 23974.7805 | -1600.2894 | 4306.7062 | 2706.4168 | 11874.7134 | 14581.1302 | 14581.1302 | 109.0588 | 30.8016
0.08 | 333.733 | 1368.1386 | 1198.1251 | 1037.723 | 1056.4145 | 1090.0056 | 21.1784 | 23084.5794 | -1504.1936 | 4154.2735 | 2650.0799 | 12445.2368 | 15095.3167 | 15095.3167 | 115.145 | 30.7908
0.07 | 332.5557 | 1321.5183 | 1158.3624 | 1003.3293 | 1021.1453 | 1053.5557 | 21.036 | 22162.5734 | -1401.508 | 3984.668 | 2583.1601 | 13071.7685 | 15654.9285 | 15654.9285 | 121.8452 | 30.7782
0.06 | 331.3065 | 1272.1445 | 1116.1824 | 966.8408 | 983.745 | 1014.8884 | 20.8929 | 21203.9759 | -1294.148 | 3802.1088 | 2507.9608 | 13807.0706 | 16315.0314 | 16315.0314 | 129.6664 | 30.7638
0.05 | 329.9725 | 1219.5244 | 1071.1497 | 927.8801 | 943.8304 | 973.6106 | 20.7493 | 20201.711 | -1183.8563 | 3610.4945 | 2426.6382 | 14723.7067 | 17150.345 | 17150.345 | 139.3184 | 30.7472
0.04 | 328.5257 | 1162.5793 | 1022.3214 | 885.6306 | 900.5697 | 928.8678 | 20.6048 | 19139.1433 | -1071.725 | 3412.8298 | 2341.1048 | 15984.0238 | 18325.1286 | 18325.1286 | 152.3874 | 30.728
0.03 | 326.9265 | 1099.7915 | 968.3671 | 838.9398 | 852.7901 | 879.4549 | 20.4591 | 17992.8421 | -958.4572 | 3211.2805 | 2252.8233 | 17815.5865 | 20068.4098 | 20068.4098 | 171.1374 | 30.7057
0.02 | 325.086 | 1027.7293 | 906.2898 | 785.2118 | 797.8468 | 822.6528 | 20.311 | 16708.911 | -843.2 | 3004.4117 | 2161.2118 | 20751.5815 | 22912.7933 | 22912.7933 | 200.8642 | 30.6792
0.01 | 322.8765 | 941.5077 | 831.7929 | 720.7241 | 731.9548 | 754.5693 | 20.1591 | 15211.414 | -724.4012 | 2786.8133 | 2062.4121 | 25549.4472 | 27611.8593 | 27611.8593 | 249.2463 | 30.6466
0 | 320 | 829.7454 | 734.856 | 636.7944 | 646.2885 | 666.1258 | 20 | 13322.5166 | -596.485 | 2536.0096 | 1939.5246 | 34019.9499 | 35959.4745 | 35959.4745 | 334.6568 | 30.6041

## Hl
Position | Tl | Hl_CO2 | Hl_MEA | Hl_H2O | Hl_T | Fl_T | Hlf | Hl_CO2_trn | Hl_H2O_trn | Hl_trn | ql | Hl_flux | dHlf_dz | dTl_dz | dHl_dT
1 | 315 | -83999.825 | -55175.5785 | -42720.9831 | -44779.3165 | 61.0102 | -2731995.7528 | -12.4758 | -2287110.495 | -2287122.9708 | 179521.0573 | -2107601.9134 | -2107601.9134 | -337.3615 | 84.4533
0.99 | 344.4147 | -83999.825 | -50076.5216 | -40504.7467 | -42227.4898 | 62.925 | -2657163.4274 | -16.0045 | -587971.2654 | -587987.2699 | 30372.51 | -557614.7599 | -557614.7599 | -62.0128 | 85.1407
0.98 | 348.8988 | -83999.825 | -49279.792 | -40166.1688 | -41837.1091 | 63.2342 | -2645536.4088 | -17.8481 | -756.6803 | -774.5284 | 16.178 | -758.3504 | -758.3504 | -0.04306 | 85.2736
0.97 | 348.9088 | -83999.825 | -49278.0105 | -40165.4139 | -41836.2491 | 63.2349 | -2645509.1923 | -20.0718 | 708.8334 | 688.7616 | -43.2433 | 645.5183 | 645.5183 | 0.092137 | 85.2739
0.96 | 348.9064 | -83999.825 | -49278.4398 | -40165.5958 | -41836.4702 | 63.2347 | -2645514.9157 | -22.5737 | 379.1827 | 356.609 | -16.9583 | 339.6507 | 339.6507 | 0.049029 | 85.2739
0.95 | 348.9037 | -83999.825 | -49278.9237 | -40165.8009 | -41836.719 | 63.2345 | -2645522.0324 | -25.3869 | 1.9104 | -23.4766 | -0.10759 | -23.5841 | -23.5841 | 0.014387 | 85.2738
0.94 | 348.9041 | -83999.825 | -49278.836 | -40165.7637 | -41836.6901 | 63.2345 | -2645520.6975 | -28.5511 | 90.5205 | 61.9694 | -4.0374 | 57.932 | 57.932 | 0.024629 | 85.2737
0.93 | 348.9036 | -83999.825 | -49278.9304 | -40165.8037 | -41836.7518 | 63.2344 | -2645522.0507 | -32.1091 | 33.4929 | 1.3838 | -1.4903 | -0.10648 | -0.10648 | 0.021142 | 85.2737
0.92 | 348.9036 | -83999.825 | -49278.9348 | -40165.8056 | -41836.7716 | 63.2344 | -2645522.07 | -36.1109 | 51.8845 | 15.7736 | -2.3081 | 13.4655 | 13.4655 | 0.025139 | 85.2737
0.91 | 348.9034 | -83999.825 | -49278.971 | -40165.8209 | -41836.8091 | 63.2343 | -2645522.5523 | -40.6108 | 47.2765 | 6.6657 | -2.1014 | 4.5643 | 4.5643 | 0.027209 | 85.2736
0.9 | 348.9033 | -83999.825 | -49278.9952 | -40165.8311 | -41836.8431 | 63.2343 | -2645522.8509 | -45.672 | 55.4828 | 9.8108 | -2.4663 | 7.3445 | 7.3445 | 0.030821 | 85.2736
0.89 | 348.9031 | -83999.825 | -49279.0274 | -40165.8448 | -41836.8839 | 63.2342 | -2645523.2618 | -51.3631 | 60.5921 | 9.229 | -2.6932 | 6.5358 | 6.5358 | 0.034489 | 85.2736
0.88 | 348.9029 | -83999.825 | -49279.061 | -40165.8591 | -41836.9285 | 63.2342 | -2645523.6839 | -57.764 | 68.5321 | 10.7682 | -3.0463 | 7.7219 | 7.7219 | 0.038824 | 85.2735
0.87 | 348.9027 | -83999.825 | -49279.0996 | -40165.8754 | -41836.979 | 63.2341 | -2645524.1706 | -64.9613 | 76.7975 | 11.8362 | -3.4139 | 8.4223 | 8.4223 | 0.043636 | 85.2735
0.86 | 348.9024 | -83999.825 | -49279.1426 | -40165.8936 | -41837.0356 | 63.234 | -2645524.7118 | -73.0562 | 86.437 | 13.3807 | -3.8428 | 9.538 | 9.538 | 0.049081 | 85.2734
0.85 | 348.9022 | -83999.825 | -49279.191 | -40165.9141 | -41837.0993 | 63.234 | -2645525.3217 | -82.1582 | 97.2051 | 15.0469 | -4.3218 | 10.7251 | 10.7251 | 0.055196 | 85.2733
0.84 | 348.9019 | -83999.825 | -49279.2455 | -40165.9372 | -41837.171 | 63.2339 | -2645526.0075 | -92.3952 | 109.3253 | 16.9301 | -4.8611 | 12.069 | 12.069 | 0.062075 | 85.2732
0.83 | 348.9015 | -83999.825 | -49279.3067 | -40165.9631 | -41837.2515 | 63.2338 | -2645526.7781 | -103.9054 | 122.9879 | 19.0826 | -5.469 | 13.6136 | 13.6136 | 0.069813 | 85.2732
0.82 | 348.9011 | -83999.825 | -49279.3755 | -40165.9923 | -41837.3421 | 63.2336 | -2645527.6457 | -116.8506 | 138.3047 | 21.4542 | -6.1505 | 15.3037 | 15.3037 | 0.078511 | 85.2731
0.81 | 348.9007 | -83999.825 | -49279.453 | -40166.0251 | -41837.444 | 63.2335 | -2645528.6205 | -131.4054 | 155.5683 | 24.1629 | -6.9185 | 17.2443 | 17.2443 | 0.088295 | 85.273
0.8 | 348.9002 | -83999.825 | -49279.5401 | -40166.062 | -41837.5586 | 63.2334 | -2645529.7177 | -147.7743 | 174.9395 | 27.1652 | -7.7804 | 19.3848 | 19.3848 | 0.099294 | 85.2729
0.79 | 348.8996 | -83999.825 | -49279.638 | -40166.1035 | -41837.6874 | 63.2332 | -2645530.9511 | -166.1781 | 196.7446 | 30.5665 | -8.7506 | 21.816 | 21.816 | 0.11166 | 85.2727
0.78 | 348.899 | -83999.825 | -49279.7482 | -40166.1502 | -41837.8324 | 63.233 | -2645532.3387 | -186.8747 | 221.2435 | 34.3687 | -9.8406 | 24.5281 | 24.5281 | 0.12557 | 85.2726
0.77 | 348.8983 | -83999.825 | -49279.872 | -40166.2027 | -41837.9953 | 63.2328 | -2645533.899 | -210.1432 | 248.7934 | 38.6502 | -11.0665 | 27.5837 | 27.5837 | 0.14121 | 85.2724
0.76 | 348.8976 | -83999.825 | -49280.0114 | -40166.2618 | -41838.1786 | 63.2326 | -2645535.6539 | -236.3094 | 279.7724 | 43.463 | -12.4451 | 31.0179 | 31.0179 | 0.15879 | 85.2723
0.75 | 348.8967 | -83999.825 | -49280.1681 | -40166.3282 | -41838.3847 | 63.2323 | -2645537.6274 | -265.7255 | 314.5919 | 48.8665 | -13.9947 | 34.8718 | 34.8718 | 0.17856 | 85.272
0.74 | 348.8957 | -83999.825 | -49280.3443 | -40166.4028 | -41838.6164 | 63.232 | -2645539.8469 | -298.8028 | 353.7577 | 54.9549 | -15.7379 | 39.217 | 39.217 | 0.20079 | 85.2718
0.73 | 348.8946 | -83999.825 | -49280.5424 | -40166.4868 | -41838.877 | 63.2317 | -2645542.3427 | -335.9858 | 397.7716 | 61.7858 | -17.6972 | 44.0885 | 44.0885 | 0.22578 | 85.2715
0.72 | 348.8933 | -83999.825 | -49280.7653 | -40166.5812 | -41839.1701 | 63.2313 | -2645545.1496 | -377.7936 | 447.2785 | 69.4849 | -19.9014 | 49.5835 | 49.5835 | 0.25388 | 85.2712
0.71 | 348.8919 | -83999.825 | -49281.0159 | -40166.6874 | -41839.4996 | 63.2309 | -2645548.306 | -424.7865 | 502.9128 | 78.1264 | -22.3788 | 55.7475 | 55.7475 | 0.28547 | 85.2709
0.7 | 348.8903 | -83999.825 | -49281.2977 | -40166.8068 | -41839.8702 | 63.2304 | -2645551.8557 | -477.619 | 565.4792 | 87.8602 | -25.1655 | 62.6948 | 62.6948 | 0.32098 | 85.2705
0.69 | 348.8886 | -83999.825 | -49281.6146 | -40166.9411 | -41840.2868 | 63.2299 | -2645555.8472 | -536.9975 | 635.7907 | 98.7932 | -28.2977 | 70.4954 | 70.4954 | 0.3609 | 85.2701
0.68 | 348.8866 | -83999.825 | -49281.971 | -40167.0922 | -41840.7553 | 63.2293 | -2645560.3361 | -603.7464 | 714.8443 | 111.0979 | -31.8203 | 79.2775 | 79.2775 | 0.40577 | 85.2696
0.67 | 348.8843 | -83999.825 | -49282.3718 | -40167.262 | -41841.282 | 63.2286 | -2645565.3834 | -678.7551 | 803.6817 | 124.9266 | -35.78 | 89.1467 | 89.1467 | 0.4562 | 85.2691
0.66 | 348.8818 | -83999.825 | -49282.8224 | -40167.453 | -41841.8743 | 63.2278 | -2645571.0599 | -763.0608 | 903.5407 | 140.4798 | -40.2322 | 100.2476 | 100.2476 | 0.51289 | 85.2685
0.65 | 348.8789 | -83999.825 | -49283.3292 | -40167.6677 | -41842.5401 | 63.227 | -2645577.442 | -857.7821 | 1015.7473 | 157.9652 | -45.2367 | 112.7285 | 112.7285 | 0.57659 | 85.2678
0.64 | 348.8757 | -83999.825 | -49283.899 | -40167.9092 | -41843.2887 | 63.226 | -2645584.6196 | -964.2225 | 1141.845 | 177.6225 | -50.8629 | 126.7596 | 126.7596 | 0.64818 | 85.2671
0.63 | 348.8722 | -83999.825 | -49284.5398 | -40168.1807 | -41844.1303 | 63.2249 | -2645592.6891 | -1083.7863 | 1283.5097 | 199.7235 | -57.1863 | 142.5371 | 142.5371 | 0.7286 | 85.2663
0.62 | 348.8681 | -83999.825 | -49285.2603 | -40168.486 | -41845.0764 | 63.2237 | -2645601.764 | -1218.1087 | 1442.6729 | 224.5642 | -64.2944 | 160.2698 | 160.2698 | 0.81896 | 85.2653
0.61 | 348.8636 | -83999.825 | -49286.0703 | -40168.8293 | -41846.1398 | 63.2224 | -2645611.9662 | -1368.9496 | 1621.4394 | 252.4898 | -72.2821 | 180.2077 | 180.2077 | 0.92046 | 85.2642
0.6 | 348.8585 | -83999.825 | -49286.9813 | -40169.2153 | -41847.3353 | 63.2208 | -2645623.4388 | -1538.3555 | 1822.2297 | 283.8742 | -81.2595 | 202.6147 | 202.6147 | 1.0345 | 85.263
0.59 | 348.8527 | -83999.825 | -49288.0053 | -40169.6493 | -41848.6787 | 63.2191 | -2645636.3359 | -1728.5263 | 2047.6747 | 319.1484 | -91.3461 | 227.8023 | 227.8023 | 1.1625 | 85.2616
0.58 | 348.8463 | -83999.825 | -49289.1568 | -40170.1372 | -41850.1888 | 63.2172 | -2645650.8378 | -1942.0163 | 2300.8052 | 358.7889 | -102.6802 | 256.1087 | 256.1087 | 1.3062 | 85.26
0.57 | 348.839 | -83999.825 | -49290.4511 | -40170.6858 | -41851.8856 | 63.215 | -2645667.1393 | -2181.5663 | 2584.8971 | 403.3308 | -115.4115 | 287.9193 | 287.9193 | 1.4675 | 85.2583
0.56 | 348.8308 | -83999.825 | -49291.9065 | -40171.3025 | -41853.7924 | 63.2126 | -2645685.4675 | -2450.3528 | 2903.7334 | 453.3806 | -129.714 | 323.6666 | 323.6666 | 1.6486 | 85.2564
0.55 | 348.8216 | -83999.825 | -49293.5422 | -40171.9957 | -41855.9345 | 63.2098 | -2645706.068 | -2751.7768 | 3261.3803 | 509.6036 | -145.7749 | 363.8287 | 363.8287 | 1.8517 | 85.2543
0.54 | 348.8113 | -83999.825 | -49295.3812 | -40172.7751 | -41858.3413 | 63.2067 | -2645729.2272 | -3089.7697 | 3662.5353 | 572.7656 | -163.8122 | 408.9535 | 408.9535 | 2.0795 | 85.2518
0.53 | 348.7997 | -83999.825 | -49297.448 | -40173.651 | -41861.0443 | 63.2033 | -2645755.2547 | -3468.5296 | 4112.2279 | 643.6983 | -184.0594 | 459.6389 | 459.6389 | 2.3349 | 85.249
0.52 | 348.7867 | -83999.825 | -49299.7712 | -40174.6355 | -41864.0805 | 63.1994 | -2645784.5107 | -3892.8931 | 4616.2525 | 723.3594 | -206.7889 | 516.5704 | 516.5704 | 2.6212 | 85.246
0.51 | 348.7721 | -83999.825 | -49302.3817 | -40175.7419 | -41867.4893 | 63.195 | -2645817.3849 | -4368.0068 | 5180.8001 | 812.7933 | -232.2916 | 580.5017 | 580.5017 | 2.942 | 85.2425
0.5 | 348.7556 | -83999.825 | -49305.3157 | -40176.9854 | -41871.3166 | 63.1901 | -2645854.3305 | -4899.7743 | 5812.9604 | 913.1861 | -260.9058 | 652.2804 | 652.2804 | 3.3011 | 85.2387
0.49 | 348.7371 | -83999.825 | -49308.6119 | -40178.3825 | -41875.6121 | 63.1846 | -2645895.8373 | -5494.4491 | 6520.3027 | 1025.8536 | -292.9924 | 732.8612 | 732.8612 | 3.703 | 85.2343
0.48 | 348.7163 | -83999.825 | -49312.3157 | -40179.9523 | -41880.4327 | 63.1785 | -2645942.4741 | -6159.1639 | 7311.4151 | 1152.2512 | -328.9696 | 823.2815 | 823.2815 | 4.1526 | 85.2294
0.47 | 348.693 | -83999.825 | -49316.4759 | -40181.7156 | -41885.8401 | 63.1716 | -2645994.8555 | -6901.4287 | 8195.465 | 1294.0363 | -369.2832 | 924.7531 | 924.7531 | 4.6551 | 85.2239
0.46 | 348.6667 | -83999.825 | -49321.1491 | -40183.6964 | -41891.9051 | 63.1638 | -2646053.6945 | -7729.7453 | 9182.7254 | 1452.98 | -414.4465 | 1038.5335 | 1038.5335 | 5.2163 | 85.2178
0.45 | 348.6373 | -83999.825 | -49326.3966 | -40185.9207 | -41898.7039 | 63.1552 | -2646119.7606 | -8652.9931 | 10284.1576 | 1631.1645 | -465.0062 | 1166.1583 | 1166.1583 | 5.8425 | 85.2109
0.44 | 348.6042 | -83999.825 | -49332.2891 | -40188.4185 | -41906.3239 | 63.1455 | -2646193.9448 | -9681.1233 | 11511.8488 | 1830.7255 | -521.5874 | 1309.1381 | 1309.1381 | 6.5407 | 85.2032
0.43 | 348.5671 | -83999.825 | -49338.9032 | -40191.2223 | -41914.8589 | 63.1346 | -2646277.2078 | -10824.4153 | 12878.6806 | 2054.2653 | -584.8541 | 1469.4112 | 1469.4112 | 7.3181 | 85.1946
0.42 | 348.5254 | -83999.825 | -49346.3271 | -40194.3696 | -41924.416 | 63.1224 | -2646370.6599 | -12094.2303 | 14398.5619 | 2304.3316 | -655.5594 | 1648.7722 | 1648.7722 | 8.1828 | 85.185
0.41 | 348.4787 | -83999.825 | -49354.6559 | -40197.9007 | -41935.1097 | 63.1088 | -2646475.4965 | -13502.1239 | 16086.2786 | 2584.1547 | -734.5003 | 1849.6543 | 1849.6543 | 9.1432 | 85.1742
0.4 | 348.4263 | -83999.825 | -49363.9993 | -40201.8622 | -41947.0702 | 63.0936 | -2646593.0946 | -15060.6178 | 17957.3465 | 2896.7287 | -822.5711 | 2074.1576 | 2074.1576 | 10.2083 | 85.1622
0.39 | 348.3674 | -83999.825 | -49374.4752 | -40206.3042 | -41960.4363 | 63.0767 | -2646724.9352 | -16782.1618 | 20028.1911 | 3246.0293 | -920.7126 | 2325.3167 | 2325.3167 | 11.3874 | 85.1488
0.38 | 348.3015 | -83999.825 | -49386.2188 | -40211.2841 | -41975.364 | 63.0578 | -2646872.7172 | -18679.851 | 22315.3533 | 3635.5024 | -1029.9667 | 2605.5357 | 2605.5357 | 12.6903 | 85.1338
0.37 | 348.2276 | -83999.825 | -49399.3756 | -40216.8637 | -41992.0194 | 63.0367 | -2647038.2645 | -20766.246 | 24836.2351 | 4069.9891 | -1151.4199 | 2918.5691 | 2918.5691 | 14.1266 | 85.1171
0.36 | 348.1449 | -83999.825 | -49414.1111 | -40223.1135 | -42010.5875 | 63.0133 | -2647223.6583 | -23053.9268 | 27607.2636 | 4553.3369 | -1286.2539 | 3267.083 | 3267.083 | 15.7063 | 85.0986
0.35 | 348.0523 | -83999.825 | -49430.6035 | -40230.1092 | -42031.2638 | 62.9872 | -2647431.1281 | -25554.2061 | 30645.5657 | 5091.3596 | -1435.6864 | 3655.6732 | 3655.6732 | 17.4389 | 85.078
0.34 | 347.9486 | -83999.825 | -49449.0539 | -40237.9365 | -42054.2631 | 62.9583 | -2647663.2002 | -28277.3693 | 33965.5342 | 5688.1649 | -1601.0074 | 4087.1575 | 4087.1575 | 19.3332 | 85.0551
0.33 | 347.8328 | -83999.825 | -49469.6779 | -40246.687 | -42079.8114 | 62.9262 | -2647922.5731 | -31231.3642 | 37581.9692 | 6350.6049 | -1783.5245 | 4567.0804 | 4567.0804 | 21.3972 | 85.0297
0.32 | 347.7033 | -83999.825 | -49492.7172 | -40256.4639 | -42108.1523 | 62.8907 | -2648212.2773 | -34421.546 | 41504.3142 | 7082.7682 | -1984.569 | 5098.1992 | 5098.1992 | 23.6372 | 85.0017
0.31 | 347.5588 | -83999.825 | -49518.4296 | -40267.3771 | -42139.5398 | 62.8516 | -2648535.5368 | -37849.4945 | 45742.0148 | 7892.5203 | -2205.4571 | 5687.0632 | 5687.0632 | 26.058 | 84.9707
0.3 | 347.3976 | -83999.825 | -49547.1009 | -40279.5484 | -42174.2418 | 62.8084 | -2648895.9309 | -41512.0891 | 50295.5516 | 8783.4625 | -2447.4447 | 6336.0178 | 6336.0178 | 28.6611 | 84.9366
0.29 | 347.2181 | -83999.825 | -49579.0344 | -40293.1076 | -42212.5338 | 62.7609 | -2649297.2459 | -45400.6996 | 55164.9845 | 9764.285 | -2711.723 | 7052.562 | 7052.562 | 31.4451 | 84.8991
0.28 | 347.0183 | -83999.825 | -49614.5611 | -40308.1961 | -42254.6978 | 62.7089 | -2649743.6235 | -49499.4905 | 60336.8935 | 10837.403 | -2999.2952 | 7838.1078 | 7838.1078 | 34.404 | 84.858
0.27 | 346.7962 | -83999.825 | -49654.0299 | -40324.9633 | -42301.0189 | 62.6519 | -2650239.4104 | -53785.3394 | 65797.2196 | 12011.8802 | -3311.0346 | 8700.8456 | 8700.8456 | 37.5277 | 84.813
0.26 | 346.5498 | -83999.825 | -49697.8142 | -40343.5694 | -42351.7761 | 62.5898 | -2650789.2709 | -58225.4503 | 71513.4655 | 13288.0152 | -3647.4541 | 9640.5611 | 9640.5611 | 40.7995 | 84.7641
0.25 | 346.2768 | -83999.825 | -49746.3034 | -40364.1817 | -42407.245 | 62.5223 | -2651398.0452 | -62778.441 | 77452.8689 | 14674.4279 | -4008.8644 | 10665.5634 | 10665.5634 | 44.1975 | 84.7109
0.24 | 345.9749 | -83999.825 | -49799.9041 | -40386.9753 | -42467.678 | 62.4492 | -2652070.799 | -67391.6302 | 83559.8547 | 16168.2245 | -4395.0167 | 11773.2078 | 11773.2078 | 47.6916 | 84.6533
0.23 | 345.6417 | -83999.825 | -49859.034 | -40412.1303 | -42533.3142 | 62.3702 | -2652812.7065 | -72003.7318 | 89780.0724 | 17776.3406 | -4805.4008 | 12970.9398 | 12970.9398 | 51.2464 | 84.5913
0.22 | 345.2748 | -83999.825 | -49924.1151 | -40439.8296 | -42604.3496 | 62.2854 | -2653629.0059 | -76542.4938 | 96034.1975 | 19491.7037 | -5238.7662 | 14252.9376 | 14252.9376 | 54.8177 | 84.5248
0.21 | 344.8717 | -83999.825 | -49995.5719 | -40470.2574 | -42680.9555 | 62.1946 | -2654524.9306 | -80929.2391 | 102247.223 | 21317.9839 | -5693.5888 | 15624.3951 | 15624.3951 | 58.3571 | 84.4536
0.2 | 344.43 | -83999.825 | -50073.8151 | -40503.5932 | -42763.2395 | 62.0979 | -2655505.545 | -85077.6879 | 108321.1394 | 23243.4515 | -6167.5213 | 17075.9302 | 17075.9302 | 61.8086 | 84.378
0.19 | 343.9475 | -83999.825 | -50159.2455 | -40540.0128 | -42851.2734 | 61.9953 | -2656575.7517 | -88900.1034 | 114167.0385 | 25266.9351 | -6658.0194 | 18608.9157 | 18608.9157 | 65.1149 | 84.298
0.18 | 343.4219 | -83999.825 | -50252.2286 | -40579.678 | -42945.0495 | 61.887 | -2657740.0044 | -92307.8778 | 119680.5075 | 27372.6297 | -7161.8304 | 20210.7993 | 20210.7993 | 68.2152 | 84.2138
0.17 | 342.8512 | -83999.825 | -50353.1057 | -40622.7411 | -43044.5171 | 61.7733 | -2659002.4175 | -95218.3331 | 124771.9596 | 29553.6265 | -7675.7063 | 21877.9202 | 21877.9202 | 71.0515 | 84.1257
0.16 | 342.2337 | -83999.825 | -50462.1625 | -40669.3319 | -43149.5412 | 61.6546 | -2660366.389 | -97556.8852 | 129349.0677 | 31792.1824 | -8196.0982 | 23596.0843 | 23596.0843 | 73.5688 | 84.0341
0.15 | 341.5679 | -83999.825 | -50579.6486 | -40719.5658 | -43259.9431 | 61.5312 | -2661834.8294 | -99262.9279 | 133339.2601 | 34076.3322 | -8719.7975 | 25356.5346 | 25356.5346 | 75.7202 | 83.9393
0.14 | 340.8525 | -83999.825 | -50705.7467 | -40773.5304 | -43375.472 | 61.4036 | -2663409.7718 | -100292.3961 | 136682.6149 | 36390.2189 | -9244.0659 | 27146.1529 | 27146.1529 | 77.4683 | 83.8418
0.13 | 340.0866 | -83999.825 | -50840.5987 | -40831.2972 | -43495.8424 | 61.2724 | -2665092.7096 | -100621.1272 | 139340.9934 | 38719.8661 | -9766.9698 | 28952.8963 | 28952.8963 | 78.7888 | 83.7422
0.12 | 339.2696 | -83999.825 | -50984.2867 | -40892.9131 | -43620.727 | 61.138 | -2666884.3062 | -100246.0941 | 141302.5177 | 41056.4236 | -10288.3066 | 30768.1171 | 30768.1171 | 79.6726 | 83.6409
0.11 | 338.401 | -83999.825 | -51136.8601 | -40958.4116 | -43749.7829 | 61.0011 | -2668784.7898 | -99185.4977 | 142575.1603 | 43389.6626 | -10809.3477 | 32580.3148 | 32580.3148 | 80.1255 | 83.5386
0.1 | 337.4806 | -83999.825 | -51298.3412 | -41027.816 | -43882.6718 | 60.8622 | -2670793.8771 | -97477.3728 | 143201.0407 | 45723.6679 | -11335.4292 | 34388.2387 | 34388.2387 | 80.1724 | 83.4358
0.09 | 336.5079 | -83999.825 | -51468.745 | -41101.1473 | -44019.0671 | 60.7217 | -2672911.1289 | -95177.0793 | 143237.712 | 48060.6327 | -11874.7134 | 36185.9194 | 36185.9194 | 79.8531 | 83.333
0.08 | 335.4824 | -83999.825 | -51648.1234 | -41178.4433 | -44158.7041 | 60.58 | -2675136.1352 | -92353.2103 | 142778.5072 | 50425.2969 | -12445.2368 | 37980.0602 | 37980.0602 | 79.2308 | 83.2307
0.07 | 334.4035 | -83999.825 | -51836.566 | -41259.7593 | -44301.3634 | 60.4376 | -2677468.7252 | -89084.2182 | 141930.0561 | 52845.8379 | -13071.7685 | 39774.0695 | 39774.0695 | 78.3848 | 83.1293
0.06 | 333.2696 | -83999.825 | -52034.3021 | -41345.2122 | -44446.9545 | 60.2946 | -2679909.2084 | -85452.7206 | 140836.2913 | 55383.5706 | -13807.0706 | 41576.5001 | 41576.5001 | 77.4354 | 83.0293
0.05 | 332.0784 | -83999.825 | -52241.6702 | -41434.9681 | -44595.4745 | 60.1509 | -2682458.4121 | -81543.0335 | 139663.6944 | 58120.6608 | -14723.7067 | 43396.9541 | 43396.9541 | 76.5324 | 82.9308
0.04 | 330.826 | -83999.825 | -52459.315 | -41529.328 | -44747.1394 | 60.0064 | -2685116.8784 | -77435.332 | 138637.9423 | 61202.6103 | -15984.0238 | 45218.5866 | 45218.5866 | 75.9403 | 82.8341
0.03 | 329.5069 | -83999.825 | -52688.1106 | -41628.696 | -44902.3163 | 59.8607 | -2687885.0491 | -73205.0008 | 138048.2848 | 64843.284 | -17815.5865 | 47027.6975 | 47027.6975 | 76.0104 | 82.7394
0.02 | 328.1121 | -83999.825 | -52929.5555 | -41733.7525 | -45061.7594 | 59.7127 | -2690757.0926 | -68917.6096 | 138350.2024 | 69432.5928 | -20751.5815 | 48681.0112 | 48681.0112 | 77.4836 | 82.6466
0.01 | 326.6297 | -83999.825 | -53185.6252 | -41845.3932 | -45226.5072 | 59.5607 | -2693722.7571 | -64629.9255 | 140197.5099 | 75567.5844 | -25549.4472 | 50018.1372 | 50018.1372 | 81.4018 | 82.5558
0 | 325.0396 | -83999.825 | -53459.7027 | -41965.1393 | -45398.42 | 59.4016 | -2696740.5136 | -60385.5511 | 144822.9139 | 84437.3628 | -34019.9499 | 50417.4129 | 50417.4129 | 90.1691 | 82.4668

## Fl
Position | Fl_CO2 | Fl_MEA | Fl_H2O | Fl_T | Fl_CO2_true | Fl_MEA_true | Fl_H2O_true | Fl_MEAH_true | Fl_MEACOO_true | Fl_HCO3_true
1 | 1.0102 | 6.7348 | 53.2652 | 61.0102 | 1.1918e-09 | 4.8031 | 54.1527 | 1.0272 | 1.0179 | 0.0093461
0.99 | 1.0102 | 6.7348 | 55.18 | 62.925 | 1.302e-08 | 4.8088 | 56.0627 | 1.0267 | 1.0091 | 0.01761
0.98 | 1.0102 | 6.7348 | 55.4892 | 63.2342 | 1.8538e-08 | 4.8102 | 56.3708 | 1.0266 | 1.0073 | 0.019319
0.97 | 1.0103 | 6.7348 | 55.4898 | 63.2349 | 1.8554e-08 | 4.8101 | 56.3714 | 1.0267 | 1.0073 | 0.019323
0.96 | 1.0103 | 6.7348 | 55.4896 | 63.2347 | 1.8551e-08 | 4.8101 | 56.3712 | 1.0267 | 1.0073 | 0.019323
0.95 | 1.0103 | 6.7348 | 55.4894 | 63.2345 | 1.8548e-08 | 4.8101 | 56.371 | 1.0267 | 1.0074 | 0.019322
0.94 | 1.0103 | 6.7348 | 55.4894 | 63.2345 | 1.855e-08 | 4.81 | 56.371 | 1.0267 | 1.0074 | 0.019323
0.93 | 1.0103 | 6.7348 | 55.4893 | 63.2344 | 1.855e-08 | 4.81 | 56.371 | 1.0267 | 1.0074 | 0.019323
0.92 | 1.0103 | 6.7348 | 55.4893 | 63.2344 | 1.8551e-08 | 4.8099 | 56.3709 | 1.0268 | 1.0074 | 0.019324
0.91 | 1.0104 | 6.7348 | 55.4892 | 63.2343 | 1.8552e-08 | 4.8099 | 56.3709 | 1.0268 | 1.0075 | 0.019325
0.9 | 1.0104 | 6.7348 | 55.4891 | 63.2343 | 1.8554e-08 | 4.8098 | 56.3708 | 1.0268 | 1.0075 | 0.019325
0.89 | 1.0104 | 6.7348 | 55.489 | 63.2342 | 1.8555e-08 | 4.8098 | 56.3708 | 1.0269 | 1.0075 | 0.019326
0.88 | 1.0105 | 6.7348 | 55.4889 | 63.2342 | 1.8557e-08 | 4.8097 | 56.3707 | 1.0269 | 1.0076 | 0.019327
0.87 | 1.0105 | 6.7348 | 55.4888 | 63.2341 | 1.8559e-08 | 4.8096 | 56.3706 | 1.0269 | 1.0076 | 0.019328
0.86 | 1.0106 | 6.7348 | 55.4887 | 63.234 | 1.8561e-08 | 4.8095 | 56.3706 | 1.027 | 1.0077 | 0.01933
0.85 | 1.0106 | 6.7348 | 55.4886 | 63.234 | 1.8564e-08 | 4.8094 | 56.3705 | 1.027 | 1.0077 | 0.019331
0.84 | 1.0107 | 6.7348 | 55.4884 | 63.2339 | 1.8566e-08 | 4.8093 | 56.3704 | 1.0271 | 1.0078 | 0.019332
0.83 | 1.0108 | 6.7348 | 55.4882 | 63.2338 | 1.857e-08 | 4.8091 | 56.3703 | 1.0272 | 1.0078 | 0.019334
0.82 | 1.0108 | 6.7348 | 55.488 | 63.2336 | 1.8573e-08 | 4.809 | 56.3701 | 1.0273 | 1.0079 | 0.019336
0.81 | 1.0109 | 6.7348 | 55.4878 | 63.2335 | 1.8577e-08 | 4.8088 | 56.37 | 1.0274 | 1.008 | 0.019338
0.8 | 1.011 | 6.7348 | 55.4876 | 63.2334 | 1.8581e-08 | 4.8086 | 56.3698 | 1.0275 | 1.0081 | 0.019341
0.79 | 1.0111 | 6.7348 | 55.4873 | 63.2332 | 1.8587e-08 | 4.8084 | 56.3696 | 1.0276 | 1.0082 | 0.019344
0.78 | 1.0113 | 6.7348 | 55.487 | 63.233 | 1.8592e-08 | 4.8082 | 56.3694 | 1.0277 | 1.0084 | 0.019347
0.77 | 1.0114 | 6.7348 | 55.4866 | 63.2328 | 1.8599e-08 | 4.8079 | 56.3692 | 1.0278 | 1.0085 | 0.01935
0.76 | 1.0116 | 6.7348 | 55.4862 | 63.2326 | 1.8606e-08 | 4.8076 | 56.369 | 1.028 | 1.0087 | 0.019354
0.75 | 1.0117 | 6.7348 | 55.4858 | 63.2323 | 1.8614e-08 | 4.8072 | 56.3687 | 1.0282 | 1.0088 | 0.019358
0.74 | 1.0119 | 6.7348 | 55.4853 | 63.232 | 1.8623e-08 | 4.8069 | 56.3683 | 1.0284 | 1.009 | 0.019363
0.73 | 1.0122 | 6.7348 | 55.4847 | 63.2317 | 1.8633e-08 | 4.8064 | 56.368 | 1.0286 | 1.0093 | 0.019369
0.72 | 1.0124 | 6.7348 | 55.4841 | 63.2313 | 1.8644e-08 | 4.8059 | 56.3676 | 1.0289 | 1.0095 | 0.019375
0.71 | 1.0127 | 6.7348 | 55.4834 | 63.2309 | 1.8657e-08 | 4.8054 | 56.3671 | 1.0292 | 1.0098 | 0.019382
0.7 | 1.013 | 6.7348 | 55.4826 | 63.2304 | 1.8672e-08 | 4.8048 | 56.3666 | 1.0295 | 1.0101 | 0.01939
0.69 | 1.0134 | 6.7348 | 55.4817 | 63.2299 | 1.8688e-08 | 4.8041 | 56.366 | 1.0299 | 1.0105 | 0.019399
0.68 | 1.0138 | 6.7348 | 55.4807 | 63.2293 | 1.8706e-08 | 4.8033 | 56.3653 | 1.0303 | 1.0109 | 0.019409
0.67 | 1.0143 | 6.7348 | 55.4796 | 63.2286 | 1.8727e-08 | 4.8024 | 56.3646 | 1.0308 | 1.0114 | 0.019421
0.66 | 1.0148 | 6.7348 | 55.4783 | 63.2278 | 1.875e-08 | 4.8014 | 56.3638 | 1.0313 | 1.0119 | 0.019433
0.65 | 1.0154 | 6.7348 | 55.4769 | 63.227 | 1.8776e-08 | 4.8003 | 56.3628 | 1.0319 | 1.0125 | 0.019448
0.64 | 1.016 | 6.7348 | 55.4752 | 63.226 | 1.8805e-08 | 4.799 | 56.3618 | 1.0326 | 1.0131 | 0.019464
0.63 | 1.0167 | 6.7348 | 55.4734 | 63.2249 | 1.8838e-08 | 4.7976 | 56.3606 | 1.0334 | 1.0139 | 0.019482
0.62 | 1.0176 | 6.7348 | 55.4714 | 63.2237 | 1.8876e-08 | 4.796 | 56.3593 | 1.0342 | 1.0147 | 0.019502
0.61 | 1.0185 | 6.7348 | 55.4691 | 63.2224 | 1.8917e-08 | 4.7943 | 56.3578 | 1.0352 | 1.0156 | 0.019525
0.6 | 1.0195 | 6.7348 | 55.4665 | 63.2208 | 1.8965e-08 | 4.7923 | 56.3561 | 1.0362 | 1.0167 | 0.019551
0.59 | 1.0207 | 6.7348 | 55.4637 | 63.2191 | 1.9018e-08 | 4.79 | 56.3542 | 1.0374 | 1.0179 | 0.01958
0.58 | 1.022 | 6.7348 | 55.4604 | 63.2172 | 1.9077e-08 | 4.7875 | 56.3521 | 1.0388 | 1.0192 | 0.019612
0.57 | 1.0235 | 6.7348 | 55.4568 | 63.215 | 1.9144e-08 | 4.7846 | 56.3498 | 1.0403 | 1.0207 | 0.019649
0.56 | 1.0251 | 6.7348 | 55.4527 | 63.2126 | 1.922e-08 | 4.7814 | 56.3471 | 1.042 | 1.0223 | 0.01969
0.55 | 1.027 | 6.7348 | 55.4481 | 63.2098 | 1.9305e-08 | 4.7779 | 56.3441 | 1.0439 | 1.0242 | 0.019736
0.54 | 1.0291 | 6.7348 | 55.4429 | 63.2067 | 1.9401e-08 | 4.7738 | 56.3407 | 1.0461 | 1.0263 | 0.019788
0.53 | 1.0314 | 6.7348 | 55.4371 | 63.2033 | 1.9509e-08 | 4.7693 | 56.3369 | 1.0485 | 1.0287 | 0.019846
0.52 | 1.034 | 6.7348 | 55.4306 | 63.1994 | 1.9631e-08 | 4.7643 | 56.3327 | 1.0512 | 1.0313 | 0.019912
0.51 | 1.037 | 6.7348 | 55.4233 | 63.195 | 1.9769e-08 | 4.7586 | 56.3279 | 1.0543 | 1.0343 | 0.019986
0.5 | 1.0403 | 6.7348 | 55.4151 | 63.1901 | 1.9924e-08 | 4.7522 | 56.3226 | 1.0577 | 1.0376 | 0.020069
0.49 | 1.044 | 6.7348 | 55.4059 | 63.1846 | 2.0099e-08 | 4.745 | 56.3166 | 1.0615 | 1.0414 | 0.020162
0.48 | 1.0481 | 6.7348 | 55.3956 | 63.1785 | 2.0296e-08 | 4.737 | 56.3098 | 1.0658 | 1.0456 | 0.020267
0.47 | 1.0528 | 6.7348 | 55.384 | 63.1716 | 2.0519e-08 | 4.728 | 56.3023 | 1.0706 | 1.0503 | 0.020385
0.46 | 1.058 | 6.7348 | 55.3711 | 63.1638 | 2.077e-08 | 4.7179 | 56.2938 | 1.076 | 1.0555 | 0.020517
0.45 | 1.0639 | 6.7348 | 55.3565 | 63.1552 | 2.1054e-08 | 4.7066 | 56.2843 | 1.0821 | 1.0614 | 0.020665
0.44 | 1.0704 | 6.7348 | 55.3403 | 63.1455 | 2.1376e-08 | 4.694 | 56.2737 | 1.0889 | 1.068 | 0.020832
0.43 | 1.0777 | 6.7348 | 55.3221 | 63.1346 | 2.1739e-08 | 4.6799 | 56.2618 | 1.0964 | 1.0754 | 0.02102
0.42 | 1.0859 | 6.7348 | 55.3018 | 63.1224 | 2.215e-08 | 4.6641 | 56.2485 | 1.1049 | 1.0837 | 0.021231
0.41 | 1.095 | 6.7348 | 55.279 | 63.1088 | 2.2616e-08 | 4.6464 | 56.2337 | 1.1144 | 1.0929 | 0.021467
0.4 | 1.1052 | 6.7348 | 55.2536 | 63.0936 | 2.3143e-08 | 4.6267 | 56.2171 | 1.1249 | 1.1032 | 0.021733
0.39 | 1.1166 | 6.7348 | 55.2253 | 63.0767 | 2.3742e-08 | 4.6047 | 56.1985 | 1.1367 | 1.1147 | 0.022031
0.38 | 1.1292 | 6.7348 | 55.1938 | 63.0578 | 2.4421e-08 | 4.5803 | 56.1778 | 1.1498 | 1.1275 | 0.022365
0.37 | 1.1433 | 6.7348 | 55.1586 | 63.0367 | 2.5193e-08 | 4.553 | 56.1548 | 1.1644 | 1.1417 | 0.02274
0.36 | 1.159 | 6.7348 | 55.1195 | 63.0133 | 2.607e-08 | 4.5228 | 56.1291 | 1.1807 | 1.1575 | 0.023161
0.35 | 1.1763 | 6.7348 | 55.0761 | 62.9872 | 2.707e-08 | 4.4892 | 56.1006 | 1.1987 | 1.1751 | 0.023632
0.34 | 1.1955 | 6.7348 | 55.028 | 62.9583 | 2.8208e-08 | 4.452 | 56.069 | 1.2187 | 1.1945 | 0.02416
0.33 | 1.2168 | 6.7348 | 54.9747 | 62.9262 | 2.9506e-08 | 4.4108 | 56.0339 | 1.2407 | 1.216 | 0.024752
0.32 | 1.2402 | 6.7348 | 54.9158 | 62.8907 | 3.0989e-08 | 4.3654 | 55.9951 | 1.2651 | 1.2397 | 0.025415
0.31 | 1.266 | 6.7348 | 54.8508 | 62.8516 | 3.2684e-08 | 4.3154 | 55.9522 | 1.292 | 1.2659 | 0.026156
0.3 | 1.2943 | 6.7348 | 54.7793 | 62.8084 | 3.4624e-08 | 4.2604 | 55.9049 | 1.3215 | 1.2946 | 0.026985
0.29 | 1.3253 | 6.7348 | 54.7008 | 62.7609 | 3.6845e-08 | 4.2001 | 55.8529 | 1.3539 | 1.326 | 0.027912
0.28 | 1.3592 | 6.7348 | 54.6149 | 62.7089 | 3.9393e-08 | 4.1343 | 55.7959 | 1.3893 | 1.3604 | 0.028947
0.27 | 1.3961 | 6.7348 | 54.521 | 62.6519 | 4.2316e-08 | 4.0625 | 55.7335 | 1.4279 | 1.3978 | 0.030101
0.26 | 1.4361 | 6.7348 | 54.4189 | 62.5898 | 4.5673e-08 | 3.9847 | 55.6655 | 1.4698 | 1.4384 | 0.031388
0.25 | 1.4793 | 6.7348 | 54.3082 | 62.5223 | 4.9531e-08 | 3.9005 | 55.5915 | 1.5152 | 1.4823 | 0.032822
0.24 | 1.5258 | 6.7348 | 54.1886 | 62.4492 | 5.3966e-08 | 3.8098 | 55.5113 | 1.564 | 1.5296 | 0.034416
0.23 | 1.5756 | 6.7348 | 54.0599 | 62.3702 | 5.9064e-08 | 3.7127 | 55.4247 | 1.6164 | 1.5802 | 0.036188
0.22 | 1.6286 | 6.7348 | 53.922 | 62.2854 | 6.4924e-08 | 3.609 | 55.3316 | 1.6724 | 1.6342 | 0.038155
0.21 | 1.6849 | 6.7348 | 53.7749 | 62.1946 | 7.1659e-08 | 3.499 | 55.232 | 1.7318 | 1.6915 | 0.040334
0.2 | 1.7442 | 6.7348 | 53.6189 | 62.0979 | 7.9392e-08 | 3.3829 | 55.1257 | 1.7946 | 1.7519 | 0.042745
0.19 | 1.8064 | 6.7348 | 53.4541 | 61.9953 | 8.8262e-08 | 3.2612 | 55.013 | 1.8606 | 1.8152 | 0.045409
0.18 | 1.8711 | 6.7348 | 53.2811 | 61.887 | 9.842e-08 | 3.1342 | 54.8939 | 1.9294 | 1.8811 | 0.048347
0.17 | 1.9381 | 6.7348 | 53.1004 | 61.7733 | 1.1004e-07 | 3.0027 | 54.7688 | 2.0009 | 1.9493 | 0.051581
0.16 | 2.007 | 6.7348 | 52.9128 | 61.6546 | 1.2329e-07 | 2.8675 | 54.6381 | 2.0745 | 2.0194 | 0.055135
0.15 | 2.0773 | 6.7348 | 52.7191 | 61.5312 | 1.3836e-07 | 2.7293 | 54.5021 | 2.1499 | 2.0909 | 0.059031
0.14 | 2.1486 | 6.7348 | 52.5202 | 61.4036 | 1.5547e-07 | 2.5892 | 54.3613 | 2.2265 | 2.1632 | 0.063295
0.13 | 2.2204 | 6.7348 | 52.3172 | 61.2724 | 1.7481e-07 | 2.4481 | 54.2164 | 2.3039 | 2.236 | 0.06795
0.12 | 2.2922 | 6.7348 | 52.111 | 61.138 | 1.9659e-07 | 2.3071 | 54.0679 | 2.3815 | 2.3085 | 0.073021
0.11 | 2.3635 | 6.7348 | 51.9029 | 61.0011 | 2.2102e-07 | 2.1673 | 53.9163 | 2.4587 | 2.3802 | 0.07853
0.1 | 2.4337 | 6.7348 | 51.6936 | 60.8622 | 2.4829e-07 | 2.0296 | 53.7624 | 2.5351 | 2.4506 | 0.084501
0.09 | 2.5026 | 6.7348 | 51.4843 | 60.7217 | 2.7857e-07 | 1.8949 | 53.6064 | 2.6102 | 2.5192 | 0.090952
0.08 | 2.5696 | 6.7348 | 51.2757 | 60.58 | 3.1196e-07 | 1.7642 | 53.4491 | 2.6834 | 2.5855 | 0.0979
0.07 | 2.6344 | 6.7348 | 51.0684 | 60.4376 | 3.4853e-07 | 1.6381 | 53.2905 | 2.7545 | 2.6491 | 0.10536
0.06 | 2.6968 | 6.7348 | 50.863 | 60.2946 | 3.8822e-07 | 1.5174 | 53.1311 | 2.823 | 2.7097 | 0.11333
0.05 | 2.7564 | 6.7348 | 50.6597 | 60.1509 | 4.3086e-07 | 1.4024 | 52.9709 | 2.8888 | 2.767 | 0.12182
0.04 | 2.8132 | 6.7348 | 50.4585 | 60.0064 | 4.7606e-07 | 1.2937 | 52.8096 | 2.9516 | 2.8208 | 0.1308
0.03 | 2.867 | 6.7348 | 50.2589 | 59.8607 | 5.2317e-07 | 1.1913 | 52.6469 | 3.0112 | 2.871 | 0.14024
0.02 | 2.9178 | 6.7348 | 50.0601 | 59.7127 | 5.712e-07 | 1.0955 | 52.4818 | 3.0677 | 2.9176 | 0.15009
0.01 | 2.9655 | 6.7348 | 49.8605 | 59.5607 | 6.1868e-07 | 1.0062 | 52.3128 | 3.1209 | 2.9606 | 0.16027
0 | 3.0101 | 6.7348 | 49.6568 | 59.4016 | 6.6348e-07 | 0.92332 | 52.1367 | 3.1708 | 3.0002 | 0.17064

## Fv
Position | Fv_CO2 | Fv_H2O | Fv_N2 | Fv_O2 | Fv_T
1 | 0.0001001 | 5.5337 | 14.8174 | 1.2574 | 21.6086
0.99 | 0.00011037 | 7.4484 | 14.8174 | 1.2574 | 23.5233
0.98 | 0.00012257 | 7.7576 | 14.8174 | 1.2574 | 23.8326
0.97 | 0.00013609 | 7.7583 | 14.8174 | 1.2574 | 23.8332
0.96 | 0.00015131 | 7.7581 | 14.8174 | 1.2574 | 23.833
0.95 | 0.00016841 | 7.7578 | 14.8174 | 1.2574 | 23.8328
0.94 | 0.00018766 | 7.7578 | 14.8174 | 1.2574 | 23.8328
0.93 | 0.00020929 | 7.7578 | 14.8174 | 1.2574 | 23.8328
0.92 | 0.00023363 | 7.7577 | 14.8174 | 1.2574 | 23.8327
0.91 | 0.000261 | 7.7576 | 14.8174 | 1.2574 | 23.8327
0.9 | 0.00029178 | 7.7576 | 14.8174 | 1.2574 | 23.8326
0.89 | 0.00032639 | 7.7575 | 14.8174 | 1.2574 | 23.8326
0.88 | 0.00036533 | 7.7574 | 14.8174 | 1.2574 | 23.8325
0.87 | 0.0004091 | 7.7573 | 14.8174 | 1.2574 | 23.8325
0.86 | 0.00045834 | 7.7571 | 14.8174 | 1.2574 | 23.8324
0.85 | 0.00051371 | 7.757 | 14.8174 | 1.2574 | 23.8323
0.84 | 0.00057598 | 7.7569 | 14.8174 | 1.2574 | 23.8322
0.83 | 0.000646 | 7.7567 | 14.8174 | 1.2574 | 23.8321
0.82 | 0.00072476 | 7.7565 | 14.8174 | 1.2574 | 23.832
0.81 | 0.00081331 | 7.7563 | 14.8174 | 1.2574 | 23.8319
0.8 | 0.00091291 | 7.756 | 14.8174 | 1.2574 | 23.8317
0.79 | 0.0010249 | 7.7557 | 14.8174 | 1.2574 | 23.8316
0.78 | 0.0011509 | 7.7554 | 14.8174 | 1.2574 | 23.8314
0.77 | 0.0012925 | 7.7551 | 14.8174 | 1.2574 | 23.8312
0.76 | 0.0014517 | 7.7547 | 14.8174 | 1.2574 | 23.8309
0.75 | 0.0016308 | 7.7542 | 14.8174 | 1.2574 | 23.8307
0.74 | 0.0018322 | 7.7537 | 14.8174 | 1.2574 | 23.8304
0.73 | 0.0020587 | 7.7532 | 14.8174 | 1.2574 | 23.83
0.72 | 0.0023133 | 7.7526 | 14.8174 | 1.2574 | 23.8297
0.71 | 0.0025996 | 7.7518 | 14.8174 | 1.2574 | 23.8292
0.7 | 0.0029215 | 7.751 | 14.8174 | 1.2574 | 23.8288
0.69 | 0.0032835 | 7.7501 | 14.8174 | 1.2574 | 23.8282
0.68 | 0.0036904 | 7.7491 | 14.8174 | 1.2574 | 23.8276
0.67 | 0.0041479 | 7.748 | 14.8174 | 1.2574 | 23.827
0.66 | 0.0046623 | 7.7467 | 14.8174 | 1.2574 | 23.8262
0.65 | 0.0052405 | 7.7453 | 14.8174 | 1.2574 | 23.8253
0.64 | 0.0058905 | 7.7437 | 14.8174 | 1.2574 | 23.8244
0.63 | 0.006621 | 7.7419 | 14.8174 | 1.2574 | 23.8233
0.62 | 0.0074423 | 7.7399 | 14.8174 | 1.2574 | 23.8221
0.61 | 0.0083651 | 7.7376 | 14.8174 | 1.2574 | 23.8207
0.6 | 0.0094023 | 7.735 | 14.8174 | 1.2574 | 23.8192
0.59 | 0.010568 | 7.7321 | 14.8174 | 1.2574 | 23.8175
0.58 | 0.011877 | 7.7289 | 14.8174 | 1.2574 | 23.8155
0.57 | 0.013348 | 7.7252 | 14.8174 | 1.2574 | 23.8134
0.56 | 0.015001 | 7.7211 | 14.8174 | 1.2574 | 23.8109
0.55 | 0.016856 | 7.7165 | 14.8174 | 1.2574 | 23.8082
0.54 | 0.018941 | 7.7114 | 14.8174 | 1.2574 | 23.8051
0.53 | 0.02128 | 7.7056 | 14.8174 | 1.2574 | 23.8016
0.52 | 0.023906 | 7.6991 | 14.8174 | 1.2574 | 23.7978
0.51 | 0.026853 | 7.6917 | 14.8174 | 1.2574 | 23.7934
0.5 | 0.03016 | 7.6835 | 14.8174 | 1.2574 | 23.7885
0.49 | 0.033868 | 7.6743 | 14.8174 | 1.2574 | 23.783
0.48 | 0.038026 | 7.664 | 14.8174 | 1.2574 | 23.7769
0.47 | 0.042685 | 7.6525 | 14.8174 | 1.2574 | 23.7699
0.46 | 0.047906 | 7.6395 | 14.8174 | 1.2574 | 23.7622
0.45 | 0.05375 | 7.625 | 14.8174 | 1.2574 | 23.7535
0.44 | 0.060292 | 7.6087 | 14.8174 | 1.2574 | 23.7438
0.43 | 0.067608 | 7.5905 | 14.8174 | 1.2574 | 23.7329
0.42 | 0.075786 | 7.5702 | 14.8174 | 1.2574 | 23.7208
0.41 | 0.084918 | 7.5475 | 14.8174 | 1.2574 | 23.7072
0.4 | 0.09511 | 7.5221 | 14.8174 | 1.2574 | 23.692
0.39 | 0.10647 | 7.4938 | 14.8174 | 1.2574 | 23.675
0.38 | 0.11913 | 7.4622 | 14.8174 | 1.2574 | 23.6561
0.37 | 0.1332 | 7.4271 | 14.8174 | 1.2574 | 23.6351
0.36 | 0.14884 | 7.388 | 14.8174 | 1.2574 | 23.6116
0.35 | 0.16619 | 7.3446 | 14.8174 | 1.2574 | 23.5856
0.34 | 0.1854 | 7.2964 | 14.8174 | 1.2574 | 23.5566
0.33 | 0.20664 | 7.2431 | 14.8174 | 1.2574 | 23.5246
0.32 | 0.23007 | 7.1842 | 14.8174 | 1.2574 | 23.4891
0.31 | 0.25587 | 7.1192 | 14.8174 | 1.2574 | 23.4499
0.3 | 0.2842 | 7.0477 | 14.8174 | 1.2574 | 23.4067
0.29 | 0.31523 | 6.9693 | 14.8174 | 1.2574 | 23.3593
0.28 | 0.34911 | 6.8833 | 14.8174 | 1.2574 | 23.3072
0.27 | 0.38599 | 6.7895 | 14.8174 | 1.2574 | 23.2503
0.26 | 0.42598 | 6.6874 | 14.8174 | 1.2574 | 23.1882
0.25 | 0.46919 | 6.5767 | 14.8174 | 1.2574 | 23.1207
0.24 | 0.51568 | 6.457 | 14.8174 | 1.2574 | 23.0475
0.23 | 0.56547 | 6.3283 | 14.8174 | 1.2574 | 22.9686
0.22 | 0.61852 | 6.1904 | 14.8174 | 1.2574 | 22.8838
0.21 | 0.67478 | 6.0434 | 14.8174 | 1.2574 | 22.793
0.2 | 0.73408 | 5.8873 | 14.8174 | 1.2574 | 22.6962
0.19 | 0.79624 | 5.7226 | 14.8174 | 1.2574 | 22.5936
0.18 | 0.86098 | 5.5496 | 14.8174 | 1.2574 | 22.4854
0.17 | 0.92799 | 5.3689 | 14.8174 | 1.2574 | 22.3717
0.16 | 0.99687 | 5.1813 | 14.8174 | 1.2574 | 22.2529
0.15 | 1.0672 | 4.9875 | 14.8174 | 1.2574 | 22.1295
0.14 | 1.1385 | 4.7886 | 14.8174 | 1.2574 | 22.002
0.13 | 1.2103 | 4.5856 | 14.8174 | 1.2574 | 21.8707
0.12 | 1.2821 | 4.3795 | 14.8174 | 1.2574 | 21.7364
0.11 | 1.3534 | 4.1713 | 14.8174 | 1.2574 | 21.5995
0.1 | 1.4236 | 3.9621 | 14.8174 | 1.2574 | 21.4605
0.09 | 1.4925 | 3.7528 | 14.8174 | 1.2574 | 21.32
0.08 | 1.5595 | 3.5441 | 14.8174 | 1.2574 | 21.1784
0.07 | 1.6243 | 3.3369 | 14.8174 | 1.2574 | 21.036
0.06 | 1.6867 | 3.1315 | 14.8174 | 1.2574 | 20.8929
0.05 | 1.7463 | 2.9282 | 14.8174 | 1.2574 | 20.7493
0.04 | 1.8031 | 2.7269 | 14.8174 | 1.2574 | 20.6048
0.03 | 1.8569 | 2.5274 | 14.8174 | 1.2574 | 20.4591
0.02 | 1.9077 | 2.3286 | 14.8174 | 1.2574 | 20.311
0.01 | 1.9554 | 2.1289 | 14.8174 | 1.2574 | 20.1591
0 | 2 | 1.9252 | 14.8174 | 1.2574 | 20

## Cl
Position | Cl_CO2 | Cl_MEA | Cl_H2O | Cl_CO2_true | Cl_MEA_true | Cl_H2O_true | Cl_MEAH_true | Cl_MEACOO_true | Cl_HCO3_true
1 | 735.7027 | 4904.6844 | 38791.1003 | 8.6793e-07 | 3497.8914 | 39437.4167 | 748.0896 | 741.2832 | 6.8064
0.99 | 705.1718 | 4701.0977 | 38517.4894 | 9.0884e-06 | 3356.7397 | 39133.6639 | 716.6777 | 704.3853 | 12.2924
0.98 | 700.2374 | 4668.1458 | 38461.8425 | 1.285e-05 | 3334.1142 | 39072.8993 | 711.6061 | 698.2152 | 13.3909
0.97 | 700.2362 | 4668.0752 | 38461.7017 | 1.286e-05 | 3334.0478 | 39072.7553 | 711.6049 | 698.2112 | 13.3937
0.96 | 700.2498 | 4668.0956 | 38461.7226 | 1.2858e-05 | 3334.0416 | 39072.7884 | 711.619 | 698.2256 | 13.3934
0.95 | 700.265 | 4668.1177 | 38461.7495 | 1.2856e-05 | 3334.0339 | 39072.829 | 711.6346 | 698.2416 | 13.393
0.94 | 700.2781 | 4668.1164 | 38461.7337 | 1.2857e-05 | 3334.0074 | 39072.8244 | 711.6482 | 698.2547 | 13.3935
0.93 | 700.2941 | 4668.1229 | 38461.73 | 1.2858e-05 | 3333.983 | 39072.8346 | 711.6647 | 698.2709 | 13.3938
0.92 | 700.3115 | 4668.126 | 38461.7184 | 1.2859e-05 | 3333.9527 | 39072.838 | 711.6826 | 698.2884 | 13.3942
0.91 | 700.3311 | 4668.1308 | 38461.7077 | 1.2859e-05 | 3333.9195 | 39072.8443 | 711.7029 | 698.3082 | 13.3947
0.9 | 700.3532 | 4668.1355 | 38461.6944 | 1.286e-05 | 3333.8817 | 39072.85 | 711.7257 | 698.3305 | 13.3952
0.89 | 700.378 | 4668.141 | 38461.6799 | 1.2861e-05 | 3333.8394 | 39072.8569 | 711.7513 | 698.3555 | 13.3958
0.88 | 700.4059 | 4668.1471 | 38461.6633 | 1.2863e-05 | 3333.7917 | 39072.8644 | 711.7801 | 698.3836 | 13.3965
0.87 | 700.4373 | 4668.154 | 38461.6448 | 1.2864e-05 | 3333.738 | 39072.8729 | 711.8125 | 698.4152 | 13.3973
0.86 | 700.4726 | 4668.1617 | 38461.6239 | 1.2866e-05 | 3333.6777 | 39072.8825 | 711.849 | 698.4508 | 13.3982
0.85 | 700.5122 | 4668.1704 | 38461.6003 | 1.2867e-05 | 3333.6099 | 39072.8932 | 711.8899 | 698.4908 | 13.3991
0.84 | 700.5569 | 4668.1801 | 38461.5739 | 1.2869e-05 | 3333.5336 | 39072.9053 | 711.936 | 698.5358 | 13.4002
0.83 | 700.6071 | 4668.1911 | 38461.5442 | 1.2871e-05 | 3333.4478 | 39072.9189 | 711.9878 | 698.5864 | 13.4014
0.82 | 700.6635 | 4668.2034 | 38461.5107 | 1.2874e-05 | 3333.3513 | 39072.9341 | 712.0461 | 698.6433 | 13.4028
0.81 | 700.727 | 4668.2173 | 38461.4731 | 1.2877e-05 | 3333.2428 | 39072.9513 | 712.1116 | 698.7073 | 13.4044
0.8 | 700.7983 | 4668.2329 | 38461.4309 | 1.288e-05 | 3333.1208 | 39072.9706 | 712.1854 | 698.7792 | 13.4061
0.79 | 700.8786 | 4668.2505 | 38461.3833 | 1.2883e-05 | 3332.9836 | 39072.9924 | 712.2682 | 698.8601 | 13.4081
0.78 | 700.9689 | 4668.2702 | 38461.3298 | 1.2887e-05 | 3332.8293 | 39073.0168 | 712.3614 | 698.9511 | 13.4103
0.77 | 701.0704 | 4668.2924 | 38461.2697 | 1.2892e-05 | 3332.6557 | 39073.0443 | 712.4663 | 699.0535 | 13.4128
0.76 | 701.1845 | 4668.3174 | 38461.2021 | 1.2897e-05 | 3332.4606 | 39073.0752 | 712.5841 | 699.1685 | 13.4156
0.75 | 701.3129 | 4668.3455 | 38461.1261 | 1.2902e-05 | 3332.2412 | 39073.1099 | 712.7167 | 699.2979 | 13.4187
0.74 | 701.4572 | 4668.377 | 38461.0405 | 1.2909e-05 | 3331.9944 | 39073.149 | 712.8657 | 699.4434 | 13.4223
0.73 | 701.6195 | 4668.4125 | 38460.9444 | 1.2916e-05 | 3331.7169 | 39073.1929 | 713.0333 | 699.6071 | 13.4262
0.72 | 701.802 | 4668.4525 | 38460.8363 | 1.2924e-05 | 3331.4049 | 39073.2423 | 713.2218 | 699.7911 | 13.4307
0.71 | 702.0072 | 4668.4974 | 38460.7147 | 1.2933e-05 | 3331.0541 | 39073.2978 | 713.4337 | 699.9979 | 13.4358
0.7 | 702.238 | 4668.5478 | 38460.578 | 1.2943e-05 | 3330.6596 | 39073.3603 | 713.672 | 700.2306 | 13.4414
0.69 | 702.4974 | 4668.6046 | 38460.4244 | 1.2955e-05 | 3330.2161 | 39073.4305 | 713.9399 | 700.4921 | 13.4478
0.68 | 702.7891 | 4668.6684 | 38460.2516 | 1.2968e-05 | 3329.7174 | 39073.5095 | 714.2411 | 700.7862 | 13.4549
0.67 | 703.1171 | 4668.7402 | 38460.0573 | 1.2982e-05 | 3329.1567 | 39073.5982 | 714.5798 | 701.1168 | 13.463
0.66 | 703.4858 | 4668.8208 | 38459.8389 | 1.2998e-05 | 3328.5263 | 39073.698 | 714.9606 | 701.4886 | 13.472
0.65 | 703.9003 | 4668.9115 | 38459.5934 | 1.3017e-05 | 3327.8177 | 39073.8102 | 715.3887 | 701.9065 | 13.4822
0.64 | 704.3663 | 4669.0135 | 38459.3174 | 1.3037e-05 | 3327.021 | 39073.9364 | 715.8699 | 702.3763 | 13.4936
0.63 | 704.8901 | 4669.1281 | 38459.0072 | 1.306e-05 | 3326.1255 | 39074.0782 | 716.4109 | 702.9044 | 13.5065
0.62 | 705.4789 | 4669.257 | 38458.6585 | 1.3087e-05 | 3325.1188 | 39074.2375 | 717.019 | 703.498 | 13.521
0.61 | 706.1406 | 4669.4018 | 38458.2666 | 1.3116e-05 | 3323.9875 | 39074.4167 | 717.7024 | 704.1652 | 13.5373
0.6 | 706.8844 | 4669.5646 | 38457.8262 | 1.3149e-05 | 3322.7158 | 39074.618 | 718.4707 | 704.9151 | 13.5556
0.59 | 707.7201 | 4669.7475 | 38457.3313 | 1.3186e-05 | 3321.287 | 39074.8442 | 719.3339 | 705.7578 | 13.5761
0.58 | 708.6593 | 4669.9532 | 38456.7752 | 1.3228e-05 | 3319.6812 | 39075.0985 | 720.304 | 706.7047 | 13.5993
0.57 | 709.7144 | 4670.1842 | 38456.1505 | 1.3276e-05 | 3317.8772 | 39075.3841 | 721.3939 | 707.7686 | 13.6253
0.56 | 710.8999 | 4670.4438 | 38455.4487 | 1.3329e-05 | 3315.8502 | 39075.705 | 722.6185 | 708.964 | 13.6546
0.55 | 712.2313 | 4670.7354 | 38454.6605 | 1.3389e-05 | 3313.5737 | 39076.0654 | 723.994 | 710.3065 | 13.6875
0.54 | 713.7267 | 4671.063 | 38453.7753 | 1.3456e-05 | 3311.0167 | 39076.4703 | 725.539 | 711.8146 | 13.7245
0.53 | 715.4057 | 4671.4309 | 38452.7816 | 1.3532e-05 | 3308.1456 | 39076.9249 | 727.2738 | 713.5078 | 13.766
0.52 | 717.2908 | 4671.8441 | 38451.6659 | 1.3618e-05 | 3304.922 | 39077.4353 | 729.2218 | 715.409 | 13.8128
0.51 | 719.4065 | 4672.308 | 38450.414 | 1.3715e-05 | 3301.304 | 39078.0081 | 731.4082 | 717.5428 | 13.8654
0.5 | 721.7809 | 4672.8287 | 38449.0092 | 1.3824e-05 | 3297.2434 | 39078.6511 | 733.8622 | 719.9377 | 13.9245
0.49 | 724.4443 | 4673.413 | 38447.4338 | 1.3947e-05 | 3292.6884 | 39079.3723 | 736.6152 | 722.6243 | 13.9909
0.48 | 727.4315 | 4674.0686 | 38445.667 | 1.4086e-05 | 3287.5792 | 39080.1812 | 739.7033 | 725.6377 | 14.0656
0.47 | 730.7802 | 4674.8038 | 38443.6869 | 1.4243e-05 | 3281.8517 | 39081.0881 | 743.1656 | 729.016 | 14.1495
0.46 | 734.5333 | 4675.6283 | 38441.4682 | 1.442e-05 | 3275.4319 | 39082.1047 | 747.0466 | 732.8027 | 14.2439
0.45 | 738.7369 | 4676.5522 | 38438.9838 | 1.462e-05 | 3268.2409 | 39083.2433 | 751.3944 | 737.0445 | 14.3499
0.44 | 743.4439 | 4677.5874 | 38436.2028 | 1.4846e-05 | 3260.1883 | 39084.5185 | 756.2637 | 741.7947 | 14.469
0.43 | 748.7106 | 4678.7465 | 38433.0921 | 1.5102e-05 | 3251.1773 | 39085.9454 | 761.7132 | 747.1103 | 14.6029
0.42 | 754.601 | 4680.0439 | 38429.6143 | 1.5392e-05 | 3241.0984 | 39087.5415 | 767.8097 | 753.0564 | 14.7533
0.41 | 761.1832 | 4681.4949 | 38425.7297 | 1.5721e-05 | 3229.8343 | 39089.3253 | 774.6241 | 759.7018 | 14.9223
0.4 | 768.5342 | 4683.117 | 38421.3936 | 1.6093e-05 | 3217.2535 | 39091.3178 | 782.2368 | 767.1247 | 15.1121
0.39 | 776.7352 | 4684.9287 | 38416.5585 | 1.6516e-05 | 3203.2158 | 39093.5411 | 790.7328 | 775.4076 | 15.3252
0.38 | 785.8772 | 4686.9508 | 38411.172 | 1.6995e-05 | 3187.5653 | 39096.02 | 800.2073 | 784.6428 | 15.5645
0.37 | 796.0558 | 4689.2054 | 38405.1787 | 1.7541e-05 | 3170.1375 | 39098.7807 | 810.7609 | 794.9278 | 15.8331
0.36 | 807.3763 | 4691.7168 | 38398.5183 | 1.8162e-05 | 3150.7514 | 39101.8519 | 822.504 | 806.3694 | 16.1346
0.35 | 819.9489 | 4694.5108 | 38391.1275 | 1.8869e-05 | 3129.2174 | 39105.2638 | 835.553 | 819.0801 | 16.4729
0.34 | 833.8921 | 4697.6157 | 38382.939 | 1.9675e-05 | 3105.3311 | 39109.049 | 850.0334 | 833.181 | 16.8523
0.33 | 849.3291 | 4701.0607 | 38373.8831 | 2.0596e-05 | 3078.8802 | 39113.2413 | 866.0757 | 848.7979 | 17.2778
0.32 | 866.3892 | 4704.8775 | 38363.8874 | 2.1649e-05 | 3049.6419 | 39117.8766 | 883.8178 | 866.0631 | 17.7547
0.31 | 885.2044 | 4709.0987 | 38352.8784 | 2.2853e-05 | 3017.3882 | 39122.9911 | 903.4011 | 885.1121 | 18.2891
0.3 | 905.9085 | 4713.7581 | 38340.7833 | 2.4234e-05 | 2981.8882 | 39128.6224 | 924.9697 | 906.0822 | 18.8875
0.29 | 928.6354 | 4718.8906 | 38327.5295 | 2.5817e-05 | 2942.9106 | 39134.8075 | 948.6687 | 929.1114 | 19.5573
0.28 | 953.5129 | 4724.5308 | 38313.0502 | 2.7635e-05 | 2900.2344 | 39141.5829 | 974.6383 | 954.3318 | 20.3065
0.27 | 980.6652 | 4730.7135 | 38297.2817 | 2.9724e-05 | 2853.6452 | 39148.9835 | 1003.0158 | 981.8718 | 21.1441
0.26 | 1010.1998 | 4737.4716 | 38280.1724 | 3.2128e-05 | 2802.9577 | 39157.0408 | 1033.9227 | 1011.8431 | 22.0796
0.25 | 1042.2146 | 4744.8369 | 38261.6779 | 3.4896e-05 | 2748.0037 | 39165.7829 | 1067.4715 | 1044.3476 | 23.1239
0.24 | 1076.7776 | 4752.8369 | 38241.7741 | 3.8084e-05 | 2688.6676 | 39175.2313 | 1103.7449 | 1079.4568 | 24.2881
0.23 | 1113.9401 | 4761.4966 | 38220.4482 | 4.1758e-05 | 2624.8641 | 39185.4019 | 1142.8094 | 1117.2242 | 25.5852
0.22 | 1153.7092 | 4770.8334 | 38197.7166 | 4.5992e-05 | 2556.5863 | 39196.3002 | 1184.6863 | 1157.6581 | 27.0282
0.21 | 1196.0677 | 4780.8611 | 38173.6112 | 5.0869e-05 | 2483.8719 | 39207.9237 | 1229.3722 | 1200.7401 | 28.632
0.2 | 1240.942 | 4791.5828 | 38148.2002 | 5.6485e-05 | 2406.8601 | 39220.2557 | 1276.8046 | 1246.3929 | 30.4117
0.19 | 1288.228 | 4802.9966 | 38121.5707 | 6.2945e-05 | 2325.7463 | 39233.2698 | 1326.8895 | 1294.5056 | 32.384
0.18 | 1337.759 | 4815.0881 | 38093.8486 | 7.0366e-05 | 2240.8409 | 39246.9231 | 1379.4658 | 1344.8999 | 34.5659
0.17 | 1389.3356 | 4827.8365 | 38065.179 | 7.8879e-05 | 2152.5154 | 39261.1615 | 1434.3371 | 1397.3611 | 36.9759
0.16 | 1442.6992 | 4841.2091 | 38035.7426 | 8.8622e-05 | 2061.2516 | 39275.9147 | 1491.2422 | 1451.6095 | 39.6328
0.15 | 1497.5625 | 4855.1665 | 38005.7356 | 9.9747e-05 | 1967.5879 | 39291.102 | 1549.8873 | 1507.331 | 42.5563
0.14 | 1553.5946 | 4869.6595 | 37975.3785 | 0.00011241 | 1872.1455 | 39306.6289 | 1609.929 | 1564.1627 | 45.7664
0.13 | 1610.4453 | 4884.6344 | 37944.9005 | 0.00012679 | 1775.5863 | 39322.3937 | 1671 | 1621.7165 | 49.2835
0.12 | 1667.7472 | 4900.0318 | 37914.5377 | 0.00014304 | 1678.6089 | 39338.2867 | 1732.7105 | 1679.5823 | 53.1281
0.11 | 1725.1275 | 4915.7908 | 37884.5261 | 0.00016133 | 1581.9269 | 39354.1953 | 1794.661 | 1737.3408 | 57.3203
0.1 | 1782.2262 | 4931.8514 | 37855.0893 | 0.00018183 | 1486.2359 | 39370.0069 | 1856.462 | 1794.5824 | 61.8796
0.09 | 1838.6935 | 4948.1557 | 37826.4419 | 0.00020467 | 1392.2176 | 39385.6119 | 1917.7307 | 1850.907 | 66.8237
0.08 | 1894.2192 | 4964.6542 | 37798.7696 | 0.00022997 | 1300.4862 | 39400.9086 | 1978.124 | 1905.9549 | 72.169
0.07 | 1948.5156 | 4981.3036 | 37772.2416 | 0.00025778 | 1211.6165 | 39415.8041 | 2037.32 | 1959.3926 | 77.9274
0.06 | 2001.3535 | 4998.0774 | 37746.9866 | 0.00028811 | 1126.0824 | 39430.2189 | 2095.0579 | 2010.9504 | 84.1075
0.05 | 2052.5338 | 5014.9603 | 37723.1107 | 0.00032083 | 1044.3014 | 39444.0865 | 2151.1083 | 2060.3985 | 90.7098
0.04 | 2101.9254 | 5031.9664 | 37700.6643 | 0.00035569 | 966.5772 | 39457.3501 | 2205.3142 | 2107.5865 | 97.7277
0.03 | 2149.4319 | 5049.1295 | 37679.6645 | 0.00039223 | 893.149 | 39469.9633 | 2257.5566 | 2152.4156 | 105.141
0.02 | 2195.0321 | 5066.542 | 37660.0258 | 0.00042971 | 824.1466 | 39481.8546 | 2307.7991 | 2194.8844 | 112.9147
0.01 | 2238.7473 | 5084.3377 | 37641.5897 | 0.00046707 | 759.6339 | 39492.9355 | 2356.0524 | 2235.0598 | 120.9926
0 | 2280.7034 | 5102.7988 | 37623.9149 | 0.0005027 | 699.58 | 39502.9481 | 2402.4443 | 2273.1561 | 129.2881

## Cv
Position | Cv_CO2 | Cv_H2O | Cv_N2 | Cv_O2
1 | 0.00017876 | 9.8823 | 26.4617 | 2.2455
0.99 | 0.00017686 | 11.9351 | 23.743 | 2.0148
0.98 | 0.00019356 | 12.2508 | 23.3996 | 1.9856
0.97 | 0.00021491 | 12.2514 | 23.3988 | 1.9856
0.96 | 0.00023894 | 12.2512 | 23.399 | 1.9856
0.95 | 0.00026595 | 12.2509 | 23.3992 | 1.9856
0.94 | 0.00029634 | 12.2509 | 23.3992 | 1.9856
0.93 | 0.00033051 | 12.2508 | 23.3993 | 1.9856
0.92 | 0.00036895 | 12.2508 | 23.3993 | 1.9856
0.91 | 0.00041216 | 12.2507 | 23.3993 | 1.9856
0.9 | 0.00046078 | 12.2506 | 23.3994 | 1.9856
0.89 | 0.00051544 | 12.2505 | 23.3995 | 1.9856
0.88 | 0.00057692 | 12.2504 | 23.3995 | 1.9856
0.87 | 0.00064605 | 12.2502 | 23.3996 | 1.9856
0.86 | 0.00072381 | 12.2501 | 23.3997 | 1.9856
0.85 | 0.00081125 | 12.2499 | 23.3998 | 1.9857
0.84 | 0.0009096 | 12.2498 | 23.3999 | 1.9857
0.83 | 0.0010202 | 12.2495 | 23.4001 | 1.9857
0.82 | 0.0011446 | 12.2493 | 23.4002 | 1.9857
0.81 | 0.0012844 | 12.2491 | 23.4004 | 1.9857
0.8 | 0.0014417 | 12.2488 | 23.4006 | 1.9857
0.79 | 0.0016186 | 12.2484 | 23.4008 | 1.9857
0.78 | 0.0018175 | 12.2481 | 23.401 | 1.9858
0.77 | 0.0020412 | 12.2476 | 23.4013 | 1.9858
0.76 | 0.0022928 | 12.2472 | 23.4016 | 1.9858
0.75 | 0.0025756 | 12.2467 | 23.4019 | 1.9858
0.74 | 0.0028938 | 12.2461 | 23.4023 | 1.9859
0.73 | 0.0032515 | 12.2454 | 23.4027 | 1.9859
0.72 | 0.0036537 | 12.2446 | 23.4032 | 1.9859
0.71 | 0.004106 | 12.2438 | 23.4037 | 1.986
0.7 | 0.0046146 | 12.2429 | 23.4043 | 1.986
0.69 | 0.0051864 | 12.2418 | 23.405 | 1.9861
0.68 | 0.0058294 | 12.2406 | 23.4057 | 1.9862
0.67 | 0.0065523 | 12.2392 | 23.4066 | 1.9862
0.66 | 0.0073652 | 12.2377 | 23.4075 | 1.9863
0.65 | 0.0082789 | 12.236 | 23.4086 | 1.9864
0.64 | 0.0093063 | 12.2341 | 23.4098 | 1.9865
0.63 | 0.010461 | 12.232 | 23.4111 | 1.9866
0.62 | 0.011759 | 12.2296 | 23.4127 | 1.9867
0.61 | 0.013218 | 12.2268 | 23.4144 | 1.9869
0.6 | 0.014859 | 12.2238 | 23.4163 | 1.9871
0.59 | 0.016702 | 12.2204 | 23.4185 | 1.9872
0.58 | 0.018774 | 12.2165 | 23.4209 | 1.9874
0.57 | 0.021101 | 12.2122 | 23.4236 | 1.9877
0.56 | 0.023716 | 12.2073 | 23.4267 | 1.9879
0.55 | 0.026654 | 12.2018 | 23.4302 | 1.9882
0.54 | 0.029955 | 12.1957 | 23.4341 | 1.9886
0.53 | 0.033661 | 12.1888 | 23.4384 | 1.9889
0.52 | 0.037823 | 12.181 | 23.4433 | 1.9893
0.51 | 0.042496 | 12.1723 | 23.4488 | 1.9898
0.5 | 0.047741 | 12.1625 | 23.455 | 1.9903
0.49 | 0.053627 | 12.1516 | 23.4619 | 1.9909
0.48 | 0.06023 | 12.1393 | 23.4697 | 1.9916
0.47 | 0.067635 | 12.1255 | 23.4785 | 1.9923
0.46 | 0.075939 | 12.11 | 23.4883 | 1.9932
0.45 | 0.085244 | 12.0926 | 23.4993 | 1.9941
0.44 | 0.095669 | 12.0732 | 23.5116 | 1.9951
0.43 | 0.10734 | 12.0514 | 23.5254 | 1.9963
0.42 | 0.1204 | 12.027 | 23.5409 | 1.9976
0.41 | 0.13501 | 11.9998 | 23.5583 | 1.9991
0.4 | 0.15134 | 11.9693 | 23.5777 | 2.0007
0.39 | 0.16958 | 11.9352 | 23.5995 | 2.0026
0.38 | 0.18993 | 11.8972 | 23.6238 | 2.0047
0.37 | 0.21261 | 11.8547 | 23.6509 | 2.007
0.36 | 0.23788 | 11.8075 | 23.6812 | 2.0095
0.35 | 0.26598 | 11.7549 | 23.715 | 2.0124
0.34 | 0.2972 | 11.6964 | 23.7527 | 2.0156
0.33 | 0.33183 | 11.6314 | 23.7947 | 2.0192
0.32 | 0.37019 | 11.5594 | 23.8413 | 2.0231
0.31 | 0.41259 | 11.4798 | 23.893 | 2.0275
0.3 | 0.45937 | 11.3918 | 23.9504 | 2.0324
0.29 | 0.51087 | 11.2948 | 24.0139 | 2.0378
0.28 | 0.56744 | 11.1881 | 24.0841 | 2.0437
0.27 | 0.62939 | 11.071 | 24.1615 | 2.0503
0.26 | 0.69706 | 10.9429 | 24.2466 | 2.0575
0.25 | 0.77072 | 10.8032 | 24.34 | 2.0654
0.24 | 0.85064 | 10.6513 | 24.4422 | 2.0741
0.23 | 0.93703 | 10.4866 | 24.5539 | 2.0836
0.22 | 1.03 | 10.3089 | 24.6754 | 2.0939
0.21 | 1.1297 | 10.1178 | 24.8072 | 2.1051
0.2 | 1.236 | 9.9131 | 24.9497 | 2.1172
0.19 | 1.349 | 9.695 | 25.1032 | 2.1302
0.18 | 1.4682 | 9.4636 | 25.268 | 2.1442
0.17 | 1.5935 | 9.2194 | 25.4442 | 2.1591
0.16 | 1.7244 | 8.9628 | 25.6319 | 2.1751
0.15 | 1.8604 | 8.6947 | 25.831 | 2.192
0.14 | 2.0009 | 8.4159 | 26.0413 | 2.2098
0.13 | 2.1452 | 8.1277 | 26.2628 | 2.2286
0.12 | 2.2925 | 7.831 | 26.4952 | 2.2483
0.11 | 2.4421 | 7.5271 | 26.7381 | 2.2689
0.1 | 2.5933 | 7.2173 | 26.9914 | 2.2904
0.09 | 2.7452 | 6.9028 | 27.255 | 2.3128
0.08 | 2.8973 | 6.5846 | 27.5289 | 2.336
0.07 | 3.0489 | 6.2636 | 27.8134 | 2.3602
0.06 | 3.1997 | 5.9406 | 28.1095 | 2.3853
0.05 | 3.3493 | 5.616 | 28.4185 | 2.4115
0.04 | 3.4978 | 5.2898 | 28.7438 | 2.4391
0.03 | 3.6455 | 4.9619 | 29.0901 | 2.4685
0.02 | 3.7939 | 4.6309 | 29.4681 | 2.5006
0.01 | 3.9448 | 4.295 | 29.8934 | 2.5367
0 | 4.1035 | 3.9501 | 30.402 | 2.5798

## x
Position | x_CO2 | x_MEA | x_H2O | x_CO2_true | x_MEA_true | x_H2O_true | x_MEAH_true | x_MEACOO_true | x_HCO3_true
1 | 0.016558 | 0.11039 | 0.87305 | 1.9534e-11 | 0.078726 | 0.8876 | 0.016837 | 0.016684 | 0.00015319
0.99 | 0.016054 | 0.10703 | 0.87692 | 2.0691e-10 | 0.076422 | 0.89095 | 0.016316 | 0.016037 | 0.00027986
0.98 | 0.015976 | 0.10651 | 0.87752 | 2.9317e-10 | 0.076069 | 0.89146 | 0.016236 | 0.01593 | 0.00030552
0.97 | 0.015976 | 0.1065 | 0.87752 | 2.9341e-10 | 0.076068 | 0.89146 | 0.016236 | 0.01593 | 0.00030558
0.96 | 0.015976 | 0.1065 | 0.87752 | 2.9337e-10 | 0.076067 | 0.89146 | 0.016236 | 0.01593 | 0.00030558
0.95 | 0.015977 | 0.1065 | 0.87752 | 2.9332e-10 | 0.076067 | 0.89146 | 0.016236 | 0.015931 | 0.00030557
0.94 | 0.015977 | 0.1065 | 0.87752 | 2.9335e-10 | 0.076067 | 0.89146 | 0.016237 | 0.015931 | 0.00030558
0.93 | 0.015977 | 0.1065 | 0.87752 | 2.9335e-10 | 0.076066 | 0.89146 | 0.016237 | 0.015931 | 0.00030558
0.92 | 0.015978 | 0.1065 | 0.87752 | 2.9337e-10 | 0.076065 | 0.89146 | 0.016237 | 0.015932 | 0.00030559
0.91 | 0.015978 | 0.1065 | 0.87752 | 2.9339e-10 | 0.076064 | 0.89146 | 0.016238 | 0.015932 | 0.0003056
0.9 | 0.015979 | 0.10651 | 0.87752 | 2.9341e-10 | 0.076064 | 0.89146 | 0.016238 | 0.015933 | 0.00030562
0.89 | 0.015979 | 0.10651 | 0.87752 | 2.9344e-10 | 0.076063 | 0.89146 | 0.016239 | 0.015933 | 0.00030563
0.88 | 0.01598 | 0.10651 | 0.87751 | 2.9346e-10 | 0.076061 | 0.89146 | 0.016239 | 0.015934 | 0.00030565
0.87 | 0.015981 | 0.10651 | 0.87751 | 2.935e-10 | 0.07606 | 0.89146 | 0.01624 | 0.015935 | 0.00030566
0.86 | 0.015981 | 0.10651 | 0.87751 | 2.9353e-10 | 0.076059 | 0.89146 | 0.016241 | 0.015935 | 0.00030568
0.85 | 0.015982 | 0.10651 | 0.87751 | 2.9357e-10 | 0.076057 | 0.89146 | 0.016242 | 0.015936 | 0.0003057
0.84 | 0.015983 | 0.10651 | 0.87751 | 2.9361e-10 | 0.076055 | 0.89146 | 0.016243 | 0.015937 | 0.00030573
0.83 | 0.015985 | 0.10651 | 0.87751 | 2.9367e-10 | 0.076053 | 0.89146 | 0.016244 | 0.015938 | 0.00030576
0.82 | 0.015986 | 0.10651 | 0.87751 | 2.9372e-10 | 0.076051 | 0.89146 | 0.016245 | 0.01594 | 0.00030579
0.81 | 0.015987 | 0.10651 | 0.87751 | 2.9378e-10 | 0.076049 | 0.89146 | 0.016247 | 0.015941 | 0.00030582
0.8 | 0.015989 | 0.10651 | 0.8775 | 2.9386e-10 | 0.076046 | 0.89146 | 0.016249 | 0.015943 | 0.00030586
0.79 | 0.015991 | 0.10651 | 0.8775 | 2.9394e-10 | 0.076043 | 0.89146 | 0.016251 | 0.015945 | 0.00030591
0.78 | 0.015993 | 0.10651 | 0.8775 | 2.9403e-10 | 0.076039 | 0.89146 | 0.016253 | 0.015947 | 0.00030596
0.77 | 0.015995 | 0.10651 | 0.8775 | 2.9413e-10 | 0.076035 | 0.89146 | 0.016255 | 0.015949 | 0.00030601
0.76 | 0.015998 | 0.10651 | 0.87749 | 2.9424e-10 | 0.07603 | 0.89145 | 0.016258 | 0.015952 | 0.00030608
0.75 | 0.016 | 0.10651 | 0.87749 | 2.9437e-10 | 0.076025 | 0.89145 | 0.016261 | 0.015954 | 0.00030615
0.74 | 0.016004 | 0.10651 | 0.87749 | 2.9451e-10 | 0.076019 | 0.89145 | 0.016264 | 0.015958 | 0.00030623
0.73 | 0.016007 | 0.10651 | 0.87748 | 2.9468e-10 | 0.076013 | 0.89145 | 0.016268 | 0.015961 | 0.00030632
0.72 | 0.016012 | 0.10651 | 0.87748 | 2.9486e-10 | 0.076006 | 0.89145 | 0.016272 | 0.015966 | 0.00030642
0.71 | 0.016016 | 0.10651 | 0.87747 | 2.9506e-10 | 0.075997 | 0.89145 | 0.016277 | 0.01597 | 0.00030653
0.7 | 0.016021 | 0.10651 | 0.87747 | 2.953e-10 | 0.075988 | 0.89145 | 0.016282 | 0.015976 | 0.00030666
0.69 | 0.016027 | 0.10651 | 0.87746 | 2.9556e-10 | 0.075978 | 0.89145 | 0.016288 | 0.015981 | 0.00030681
0.68 | 0.016034 | 0.10651 | 0.87745 | 2.9585e-10 | 0.075966 | 0.89144 | 0.016295 | 0.015988 | 0.00030697
0.67 | 0.016041 | 0.10651 | 0.87744 | 2.9618e-10 | 0.075953 | 0.89144 | 0.016303 | 0.015996 | 0.00030715
0.66 | 0.01605 | 0.10652 | 0.87743 | 2.9655e-10 | 0.075938 | 0.89144 | 0.016311 | 0.016004 | 0.00030735
0.65 | 0.016059 | 0.10652 | 0.87742 | 2.9696e-10 | 0.075921 | 0.89144 | 0.016321 | 0.016013 | 0.00030759
0.64 | 0.016069 | 0.10652 | 0.87741 | 2.9743e-10 | 0.075903 | 0.89143 | 0.016332 | 0.016024 | 0.00030784
0.63 | 0.016081 | 0.10652 | 0.8774 | 2.9796e-10 | 0.075882 | 0.89143 | 0.016344 | 0.016036 | 0.00030814
0.62 | 0.016095 | 0.10652 | 0.87738 | 2.9855e-10 | 0.075858 | 0.89143 | 0.016358 | 0.016049 | 0.00030846
0.61 | 0.016109 | 0.10653 | 0.87737 | 2.9922e-10 | 0.075832 | 0.89142 | 0.016373 | 0.016064 | 0.00030883
0.6 | 0.016126 | 0.10653 | 0.87735 | 2.9997e-10 | 0.075802 | 0.89142 | 0.016391 | 0.016081 | 0.00030925
0.59 | 0.016145 | 0.10653 | 0.87732 | 3.0082e-10 | 0.075768 | 0.89141 | 0.01641 | 0.0161 | 0.00030971
0.58 | 0.016166 | 0.10653 | 0.8773 | 3.0177e-10 | 0.075731 | 0.89141 | 0.016432 | 0.016122 | 0.00031024
0.57 | 0.01619 | 0.10654 | 0.87727 | 3.0285e-10 | 0.075688 | 0.8914 | 0.016457 | 0.016146 | 0.00031082
0.56 | 0.016217 | 0.10654 | 0.87724 | 3.0405e-10 | 0.075641 | 0.89139 | 0.016484 | 0.016173 | 0.00031149
0.55 | 0.016247 | 0.10655 | 0.87721 | 3.0542e-10 | 0.075587 | 0.89138 | 0.016515 | 0.016203 | 0.00031223
0.54 | 0.016281 | 0.10655 | 0.87717 | 3.0695e-10 | 0.075527 | 0.89137 | 0.01655 | 0.016237 | 0.00031307
0.53 | 0.016319 | 0.10656 | 0.87712 | 3.0868e-10 | 0.07546 | 0.89136 | 0.016589 | 0.016275 | 0.00031401
0.52 | 0.016361 | 0.10656 | 0.87707 | 3.1063e-10 | 0.075385 | 0.89135 | 0.016633 | 0.016318 | 0.00031507
0.51 | 0.016409 | 0.10657 | 0.87702 | 3.1282e-10 | 0.0753 | 0.89133 | 0.016683 | 0.016367 | 0.00031626
0.5 | 0.016463 | 0.10658 | 0.87696 | 3.153e-10 | 0.075205 | 0.89132 | 0.016738 | 0.016421 | 0.00031759
0.49 | 0.016523 | 0.10659 | 0.87689 | 3.1809e-10 | 0.075098 | 0.8913 | 0.0168 | 0.016481 | 0.0003191
0.48 | 0.01659 | 0.1066 | 0.87681 | 3.2125e-10 | 0.074978 | 0.89128 | 0.01687 | 0.016549 | 0.00032079
0.47 | 0.016666 | 0.10661 | 0.87672 | 3.2481e-10 | 0.074844 | 0.89126 | 0.016948 | 0.016625 | 0.00032269
0.46 | 0.01675 | 0.10662 | 0.87663 | 3.2883e-10 | 0.074694 | 0.89123 | 0.017036 | 0.016711 | 0.00032482
0.45 | 0.016845 | 0.10664 | 0.87652 | 3.3337e-10 | 0.074525 | 0.89121 | 0.017134 | 0.016807 | 0.00032722
0.44 | 0.016951 | 0.10665 | 0.87639 | 3.3851e-10 | 0.074336 | 0.89118 | 0.017244 | 0.016914 | 0.00032991
0.43 | 0.01707 | 0.10667 | 0.87626 | 3.4433e-10 | 0.074125 | 0.89114 | 0.017367 | 0.017034 | 0.00033294
0.42 | 0.017203 | 0.10669 | 0.8761 | 3.5091e-10 | 0.073889 | 0.8911 | 0.017504 | 0.017168 | 0.00033634
0.41 | 0.017352 | 0.10672 | 0.87593 | 3.5836e-10 | 0.073626 | 0.89106 | 0.017658 | 0.017318 | 0.00034016
0.4 | 0.017517 | 0.10674 | 0.87574 | 3.6681e-10 | 0.073331 | 0.89101 | 0.01783 | 0.017485 | 0.00034445
0.39 | 0.017702 | 0.10677 | 0.87553 | 3.7639e-10 | 0.073002 | 0.89096 | 0.018021 | 0.017672 | 0.00034927
0.38 | 0.017908 | 0.1068 | 0.87529 | 3.8728e-10 | 0.072636 | 0.89089 | 0.018235 | 0.01788 | 0.00035467
0.37 | 0.018137 | 0.10684 | 0.87502 | 3.9965e-10 | 0.072228 | 0.89083 | 0.018472 | 0.018112 | 0.00036074
0.36 | 0.018392 | 0.10688 | 0.87473 | 4.1373e-10 | 0.071775 | 0.89075 | 0.018737 | 0.018369 | 0.00036755
0.35 | 0.018675 | 0.10692 | 0.8744 | 4.2976e-10 | 0.071272 | 0.89067 | 0.019031 | 0.018655 | 0.00037519
0.34 | 0.018989 | 0.10697 | 0.87404 | 4.4804e-10 | 0.070713 | 0.89057 | 0.019357 | 0.018973 | 0.00038375
0.33 | 0.019336 | 0.10703 | 0.87364 | 4.689e-10 | 0.070095 | 0.89047 | 0.019717 | 0.019324 | 0.00039335
0.32 | 0.01972 | 0.10709 | 0.87319 | 4.9275e-10 | 0.069412 | 0.89035 | 0.020116 | 0.019712 | 0.00040411
0.31 | 0.020142 | 0.10715 | 0.8727 | 5.2002e-10 | 0.068659 | 0.89023 | 0.020557 | 0.02014 | 0.00041616
0.3 | 0.020607 | 0.10723 | 0.87217 | 5.5126e-10 | 0.067831 | 0.89009 | 0.021041 | 0.020611 | 0.00042965
0.29 | 0.021117 | 0.10731 | 0.87157 | 5.8708e-10 | 0.066922 | 0.88993 | 0.021573 | 0.021128 | 0.00044474
0.28 | 0.021675 | 0.1074 | 0.87093 | 6.2819e-10 | 0.065928 | 0.88976 | 0.022155 | 0.021694 | 0.0004616
0.27 | 0.022283 | 0.1075 | 0.87022 | 6.7542e-10 | 0.064843 | 0.88957 | 0.022791 | 0.022311 | 0.00048045
0.26 | 0.022945 | 0.1076 | 0.86945 | 7.2973e-10 | 0.063663 | 0.88937 | 0.023483 | 0.022982 | 0.00050149
0.25 | 0.02366 | 0.10772 | 0.86862 | 7.9222e-10 | 0.062386 | 0.88915 | 0.024234 | 0.023709 | 0.00052496
0.24 | 0.024433 | 0.10784 | 0.86772 | 8.6415e-10 | 0.061007 | 0.8889 | 0.025044 | 0.024493 | 0.00055111
0.23 | 0.025262 | 0.10798 | 0.86676 | 9.4699e-10 | 0.059526 | 0.88864 | 0.025916 | 0.025336 | 0.00058022
0.22 | 0.026148 | 0.10813 | 0.86572 | 1.0424e-09 | 0.057943 | 0.88836 | 0.02685 | 0.026238 | 0.00061258
0.21 | 0.027091 | 0.10829 | 0.86462 | 1.1522e-09 | 0.056259 | 0.88805 | 0.027845 | 0.027196 | 0.00064851
0.2 | 0.028088 | 0.10845 | 0.86346 | 1.2785e-09 | 0.054478 | 0.88772 | 0.0289 | 0.028211 | 0.00068835
0.19 | 0.029137 | 0.10863 | 0.86223 | 1.4237e-09 | 0.052603 | 0.88737 | 0.030011 | 0.029279 | 0.00073246
0.18 | 0.030234 | 0.10882 | 0.86094 | 1.5903e-09 | 0.050644 | 0.887 | 0.031177 | 0.030395 | 0.00078121
0.17 | 0.031374 | 0.10902 | 0.8596 | 1.7813e-09 | 0.048609 | 0.88661 | 0.032391 | 0.031556 | 0.000835
0.16 | 0.032552 | 0.10923 | 0.85821 | 1.9996e-09 | 0.046509 | 0.8862 | 0.033647 | 0.032753 | 0.00089425
0.15 | 0.03376 | 0.10945 | 0.85679 | 2.2487e-09 | 0.044357 | 0.88576 | 0.03494 | 0.033981 | 0.00095937
0.14 | 0.034992 | 0.10968 | 0.85533 | 2.5319e-09 | 0.042167 | 0.88531 | 0.036261 | 0.03523 | 0.0010308
0.13 | 0.036239 | 0.10992 | 0.85385 | 2.853e-09 | 0.039955 | 0.88484 | 0.037601 | 0.036492 | 0.001109
0.12 | 0.037492 | 0.11016 | 0.85235 | 3.2155e-09 | 0.037737 | 0.88436 | 0.038953 | 0.037758 | 0.0011944
0.11 | 0.038745 | 0.1104 | 0.85085 | 3.6233e-09 | 0.035529 | 0.88386 | 0.040306 | 0.039019 | 0.0012874
0.1 | 0.039988 | 0.11066 | 0.84936 | 4.0796e-09 | 0.033347 | 0.88335 | 0.041654 | 0.040265 | 0.0013884
0.09 | 0.041214 | 0.11091 | 0.84787 | 4.5876e-09 | 0.031206 | 0.88282 | 0.042986 | 0.041488 | 0.0014978
0.08 | 0.042416 | 0.11117 | 0.84641 | 5.1496e-09 | 0.029121 | 0.88229 | 0.044295 | 0.042679 | 0.0016161
0.07 | 0.043589 | 0.11143 | 0.84498 | 5.7667e-09 | 0.027104 | 0.88174 | 0.045576 | 0.043832 | 0.0017433
0.06 | 0.044727 | 0.1117 | 0.84358 | 6.4388e-09 | 0.025166 | 0.88119 | 0.046821 | 0.044941 | 0.0018796
0.05 | 0.045825 | 0.11196 | 0.84221 | 7.163e-09 | 0.023315 | 0.88063 | 0.048026 | 0.046001 | 0.0020252
0.04 | 0.046882 | 0.11223 | 0.84088 | 7.9334e-09 | 0.021559 | 0.88007 | 0.049188 | 0.047008 | 0.0021797
0.03 | 0.047895 | 0.11251 | 0.8396 | 8.7398e-09 | 0.019902 | 0.87949 | 0.050304 | 0.047961 | 0.0023428
0.02 | 0.048864 | 0.11279 | 0.83835 | 9.5658e-09 | 0.018346 | 0.87891 | 0.051374 | 0.04886 | 0.0025136
0.01 | 0.049789 | 0.11307 | 0.83714 | 1.0387e-08 | 0.016894 | 0.87831 | 0.052398 | 0.049707 | 0.0026908
0 | 0.050674 | 0.11338 | 0.83595 | 1.1169e-08 | 0.015544 | 0.8777 | 0.053379 | 0.050506 | 0.0028726

## y
Position | y_CO2 | y_H2O | y_N2 | y_O2
1 | 4.6322e-06 | 0.25609 | 0.68572 | 0.058188
0.99 | 4.692e-06 | 0.31664 | 0.6299 | 0.053452
0.98 | 5.1428e-06 | 0.32551 | 0.62173 | 0.052758
0.97 | 5.7102e-06 | 0.32552 | 0.62171 | 0.052757
0.96 | 6.3486e-06 | 0.32552 | 0.62172 | 0.052757
0.95 | 7.0665e-06 | 0.32551 | 0.62172 | 0.052758
0.94 | 7.8739e-06 | 0.32551 | 0.62172 | 0.052758
0.93 | 8.7818e-06 | 0.32551 | 0.62173 | 0.052758
0.92 | 9.803e-06 | 0.32551 | 0.62173 | 0.052758
0.91 | 1.0951e-05 | 0.3255 | 0.62173 | 0.052758
0.9 | 1.2243e-05 | 0.3255 | 0.62173 | 0.052758
0.89 | 1.3695e-05 | 0.3255 | 0.62173 | 0.052758
0.88 | 1.5329e-05 | 0.3255 | 0.62173 | 0.052759
0.87 | 1.7166e-05 | 0.32549 | 0.62173 | 0.052759
0.86 | 1.9232e-05 | 0.32549 | 0.62173 | 0.052759
0.85 | 2.1555e-05 | 0.32548 | 0.62174 | 0.052759
0.84 | 2.4168e-05 | 0.32548 | 0.62174 | 0.052759
0.83 | 2.7106e-05 | 0.32547 | 0.62174 | 0.052759
0.82 | 3.0411e-05 | 0.32547 | 0.62174 | 0.05276
0.81 | 3.4127e-05 | 0.32546 | 0.62175 | 0.05276
0.8 | 3.8307e-05 | 0.32545 | 0.62175 | 0.05276
0.79 | 4.3006e-05 | 0.32544 | 0.62176 | 0.052761
0.78 | 4.8292e-05 | 0.32543 | 0.62176 | 0.052761
0.77 | 5.4235e-05 | 0.32542 | 0.62177 | 0.052762
0.76 | 6.0919e-05 | 0.3254 | 0.62177 | 0.052762
0.75 | 6.8434e-05 | 0.32539 | 0.62178 | 0.052763
0.74 | 7.6886e-05 | 0.32537 | 0.62179 | 0.052763
0.73 | 8.6389e-05 | 0.32535 | 0.6218 | 0.052764
0.72 | 9.7077e-05 | 0.32533 | 0.62181 | 0.052765
0.71 | 0.00010909 | 0.32531 | 0.62182 | 0.052766
0.7 | 0.00012261 | 0.32528 | 0.62183 | 0.052767
0.69 | 0.0001378 | 0.32525 | 0.62184 | 0.052768
0.68 | 0.00015488 | 0.32522 | 0.62186 | 0.052769
0.67 | 0.00017408 | 0.32518 | 0.62188 | 0.052771
0.66 | 0.00019568 | 0.32514 | 0.6219 | 0.052773
0.65 | 0.00021995 | 0.32509 | 0.62192 | 0.052774
0.64 | 0.00024725 | 0.32503 | 0.62194 | 0.052777
0.63 | 0.00027792 | 0.32497 | 0.62197 | 0.052779
0.62 | 0.00031241 | 0.3249 | 0.622 | 0.052782
0.61 | 0.00035117 | 0.32482 | 0.62204 | 0.052785
0.6 | 0.00039474 | 0.32474 | 0.62208 | 0.052788
0.59 | 0.00044369 | 0.32464 | 0.62212 | 0.052792
0.58 | 0.00049872 | 0.32453 | 0.62217 | 0.052796
0.57 | 0.00056053 | 0.32441 | 0.62223 | 0.052801
0.56 | 0.00062999 | 0.32427 | 0.6223 | 0.052806
0.55 | 0.00070801 | 0.32411 | 0.62237 | 0.052813
0.54 | 0.00079565 | 0.32394 | 0.62245 | 0.052819
0.53 | 0.00089406 | 0.32374 | 0.62254 | 0.052827
0.52 | 0.0010046 | 0.32352 | 0.62264 | 0.052836
0.51 | 0.0011286 | 0.32327 | 0.62275 | 0.052845
0.5 | 0.0012678 | 0.32299 | 0.62288 | 0.052856
0.49 | 0.001424 | 0.32268 | 0.62303 | 0.052868
0.48 | 0.0015993 | 0.32233 | 0.62319 | 0.052882
0.47 | 0.0017958 | 0.32194 | 0.62337 | 0.052897
0.46 | 0.002016 | 0.3215 | 0.62357 | 0.052915
0.45 | 0.0022628 | 0.321 | 0.6238 | 0.052934
0.44 | 0.0025393 | 0.32045 | 0.62405 | 0.052956
0.43 | 0.0028487 | 0.31983 | 0.62434 | 0.05298
0.42 | 0.0031949 | 0.31914 | 0.62466 | 0.053007
0.41 | 0.003582 | 0.31836 | 0.62502 | 0.053038
0.4 | 0.0040144 | 0.31749 | 0.62542 | 0.053072
0.39 | 0.0044972 | 0.31653 | 0.62587 | 0.05311
0.38 | 0.0050358 | 0.31544 | 0.62637 | 0.053152
0.37 | 0.0056358 | 0.31424 | 0.62693 | 0.053199
0.36 | 0.0063037 | 0.3129 | 0.62755 | 0.053252
0.35 | 0.0070462 | 0.3114 | 0.62824 | 0.053311
0.34 | 0.0078704 | 0.30974 | 0.62901 | 0.053377
0.33 | 0.008784 | 0.3079 | 0.62987 | 0.053449
0.32 | 0.0097949 | 0.30585 | 0.63082 | 0.05353
0.31 | 0.010911 | 0.30359 | 0.63188 | 0.053619
0.3 | 0.012142 | 0.3011 | 0.63304 | 0.053718
0.29 | 0.013495 | 0.29835 | 0.63433 | 0.053827
0.28 | 0.014979 | 0.29533 | 0.63574 | 0.053948
0.27 | 0.016601 | 0.29202 | 0.6373 | 0.05408
0.26 | 0.018371 | 0.2884 | 0.63901 | 0.054225
0.25 | 0.020293 | 0.28445 | 0.64087 | 0.054383
0.24 | 0.022375 | 0.28016 | 0.64291 | 0.054556
0.23 | 0.024619 | 0.27552 | 0.64512 | 0.054743
0.22 | 0.027029 | 0.27052 | 0.64751 | 0.054946
0.21 | 0.029605 | 0.26514 | 0.65009 | 0.055165
0.2 | 0.032344 | 0.2594 | 0.65286 | 0.0554
0.19 | 0.035242 | 0.25328 | 0.65582 | 0.055652
0.18 | 0.038291 | 0.24681 | 0.65898 | 0.05592
0.17 | 0.041481 | 0.23999 | 0.66233 | 0.056204
0.16 | 0.044797 | 0.23283 | 0.66586 | 0.056504
0.15 | 0.048225 | 0.22538 | 0.66958 | 0.056819
0.14 | 0.051746 | 0.21765 | 0.67346 | 0.057148
0.13 | 0.055339 | 0.20967 | 0.6775 | 0.057491
0.12 | 0.058984 | 0.20148 | 0.68169 | 0.057846
0.11 | 0.062657 | 0.19312 | 0.68601 | 0.058213
0.1 | 0.066337 | 0.18462 | 0.69045 | 0.05859
0.09 | 0.070003 | 0.17602 | 0.695 | 0.058976
0.08 | 0.073635 | 0.16735 | 0.69965 | 0.05937
0.07 | 0.077215 | 0.15863 | 0.70439 | 0.059772
0.06 | 0.080728 | 0.14988 | 0.70921 | 0.060182
0.05 | 0.084162 | 0.14112 | 0.71412 | 0.060598
0.04 | 0.087508 | 0.13234 | 0.71912 | 0.061023
0.03 | 0.090762 | 0.12353 | 0.72425 | 0.061458
0.02 | 0.093922 | 0.11464 | 0.72953 | 0.061906
0.01 | 0.096996 | 0.10561 | 0.73503 | 0.062372
0 | 0.1 | 0.09626 | 0.74087 | 0.062869

## T
Position | Tl | Tv
1 | 315 | 340.2807
0.99 | 344.4147 | 348.3753
0.98 | 348.8988 | 348.9009
0.97 | 348.9088 | 348.9032
0.96 | 348.9064 | 348.9042
0.95 | 348.9037 | 348.9036
0.94 | 348.9041 | 348.9036
0.93 | 348.9036 | 348.9034
0.92 | 348.9036 | 348.9033
0.91 | 348.9034 | 348.9031
0.9 | 348.9033 | 348.9029
0.89 | 348.9031 | 348.9027
0.88 | 348.9029 | 348.9025
0.87 | 348.9027 | 348.9022
0.86 | 348.9024 | 348.9019
0.85 | 348.9022 | 348.9016
0.84 | 348.9019 | 348.9012
0.83 | 348.9015 | 348.9008
0.82 | 348.9011 | 348.9003
0.81 | 348.9007 | 348.8998
0.8 | 348.9002 | 348.8992
0.79 | 348.8996 | 348.8985
0.78 | 348.899 | 348.8978
0.77 | 348.8983 | 348.8969
0.76 | 348.8976 | 348.896
0.75 | 348.8967 | 348.8949
0.74 | 348.8957 | 348.8937
0.73 | 348.8946 | 348.8923
0.72 | 348.8933 | 348.8908
0.71 | 348.8919 | 348.889
0.7 | 348.8903 | 348.8871
0.69 | 348.8886 | 348.8849
0.68 | 348.8866 | 348.8825
0.67 | 348.8843 | 348.8797
0.66 | 348.8818 | 348.8766
0.65 | 348.8789 | 348.8731
0.64 | 348.8757 | 348.8692
0.63 | 348.8722 | 348.8648
0.62 | 348.8681 | 348.8598
0.61 | 348.8636 | 348.8542
0.6 | 348.8585 | 348.848
0.59 | 348.8527 | 348.8409
0.58 | 348.8463 | 348.833
0.57 | 348.839 | 348.8241
0.56 | 348.8308 | 348.8141
0.55 | 348.8216 | 348.8028
0.54 | 348.8113 | 348.7902
0.53 | 348.7997 | 348.776
0.52 | 348.7867 | 348.76
0.51 | 348.7721 | 348.7421
0.5 | 348.7556 | 348.7219
0.49 | 348.7371 | 348.6993
0.48 | 348.7163 | 348.6738
0.47 | 348.693 | 348.6453
0.46 | 348.6667 | 348.6132
0.45 | 348.6373 | 348.5772
0.44 | 348.6042 | 348.5368
0.43 | 348.5671 | 348.4915
0.42 | 348.5254 | 348.4407
0.41 | 348.4787 | 348.3837
0.4 | 348.4263 | 348.3198
0.39 | 348.3674 | 348.2482
0.38 | 348.3015 | 348.1681
0.37 | 348.2276 | 348.0784
0.36 | 348.1449 | 347.978
0.35 | 348.0523 | 347.8659
0.34 | 347.9486 | 347.7406
0.33 | 347.8328 | 347.6008
0.32 | 347.7033 | 347.445
0.31 | 347.5588 | 347.2714
0.3 | 347.3976 | 347.0783
0.29 | 347.2181 | 346.8637
0.28 | 347.0183 | 346.6257
0.27 | 346.7962 | 346.3622
0.26 | 346.5498 | 346.0708
0.25 | 346.2768 | 345.7492
0.24 | 345.9749 | 345.3953
0.23 | 345.6417 | 345.0064
0.22 | 345.2748 | 344.5804
0.21 | 344.8717 | 344.1149
0.2 | 344.43 | 343.6078
0.19 | 343.9475 | 343.057
0.18 | 343.4219 | 342.4607
0.17 | 342.8512 | 341.8172
0.16 | 342.2337 | 341.1253
0.15 | 341.5679 | 340.3837
0.14 | 340.8525 | 339.5917
0.13 | 340.0866 | 338.7484
0.12 | 339.2696 | 337.8533
0.11 | 338.401 | 336.9056
0.1 | 337.4806 | 335.9042
0.09 | 336.5079 | 334.8477
0.08 | 335.4824 | 333.733
0.07 | 334.4035 | 332.5557
0.06 | 333.2696 | 331.3065
0.05 | 332.0784 | 329.9725
0.04 | 330.826 | 328.5257
0.03 | 329.5069 | 326.9265
0.02 | 328.1121 | 325.086
0.01 | 326.6297 | 322.8765
0 | 325.0396 | 320

## CO2
Position | Nl_CO2 | Nv_CO2 | kv_CO2 | a_eA | DF_CO2 | fv_CO2 | fl_CO2 | Psi | H_CO2_mix
1 | 0.00014852 | -0.00014852 | 2.8363e-05 | 69.6636 | 0.50328 | 0.50574 | 0.0024597 | 497.5869 | 2834.0273
0.99 | 0.00019053 | -0.00019053 | 3.0613e-05 | 70.6256 | 0.46946 | 0.51227 | 0.042813 | 1088.6242 | 4710.7076
0.98 | 0.00021248 | -0.00021248 | 3.0965e-05 | 70.7845 | 0.49721 | 0.56149 | 0.064286 | 1211.6379 | 5002.89
0.97 | 0.00023895 | -0.00023895 | 3.0966e-05 | 70.7849 | 0.5591 | 0.62344 | 0.064346 | 1211.9166 | 5003.5353
0.96 | 0.00026874 | -0.00026874 | 3.0966e-05 | 70.7848 | 0.62881 | 0.69314 | 0.064335 | 1211.8397 | 5003.3783
0.95 | 0.00030223 | -0.00030223 | 3.0965e-05 | 70.7847 | 0.7072 | 0.77152 | 0.064322 | 1211.753 | 5003.2017
0.94 | 0.00033989 | -0.00033989 | 3.0965e-05 | 70.7847 | 0.79534 | 0.85967 | 0.064329 | 1211.7566 | 5003.2325
0.93 | 0.00038225 | -0.00038225 | 3.0965e-05 | 70.7847 | 0.89447 | 0.9588 | 0.064329 | 1211.7297 | 5003.1971
0.92 | 0.00042989 | -0.00042989 | 3.0965e-05 | 70.7847 | 1.006 | 1.0703 | 0.064334 | 1211.7158 | 5003.1942
0.91 | 0.00048346 | -0.00048346 | 3.0965e-05 | 70.7846 | 1.1313 | 1.1957 | 0.064337 | 1211.6952 | 5003.1796
0.9 | 0.00054372 | -0.00054372 | 3.0965e-05 | 70.7846 | 1.2723 | 1.3367 | 0.064342 | 1211.6746 | 5003.1692
0.89 | 0.00061147 | -0.00061147 | 3.0965e-05 | 70.7846 | 1.4309 | 1.4953 | 0.064347 | 1211.6507 | 5003.1557
0.88 | 0.00068767 | -0.00068767 | 3.0965e-05 | 70.7846 | 1.6093 | 1.6736 | 0.064353 | 1211.6242 | 5003.1414
0.87 | 0.00077335 | -0.00077335 | 3.0965e-05 | 70.7846 | 1.8098 | 1.8742 | 0.06436 | 1211.5942 | 5003.125
0.86 | 0.00086972 | -0.00086972 | 3.0965e-05 | 70.7846 | 2.0354 | 2.0997 | 0.064368 | 1211.5606 | 5003.1068
0.85 | 0.00097808 | -0.00097808 | 3.0965e-05 | 70.7845 | 2.289 | 2.3534 | 0.064376 | 1211.5228 | 5003.0863
0.84 | 0.0010999 | -0.0010999 | 3.0965e-05 | 70.7845 | 2.5743 | 2.6387 | 0.064386 | 1211.4803 | 5003.0632
0.83 | 0.001237 | -0.001237 | 3.0965e-05 | 70.7845 | 2.8951 | 2.9595 | 0.064396 | 1211.4326 | 5003.0372
0.82 | 0.0013911 | -0.0013911 | 3.0965e-05 | 70.7844 | 3.2559 | 3.3203 | 0.064408 | 1211.3788 | 5003.008
0.81 | 0.0015644 | -0.0015644 | 3.0964e-05 | 70.7844 | 3.6616 | 3.726 | 0.064422 | 1211.3184 | 5002.9752
0.8 | 0.0017592 | -0.0017592 | 3.0964e-05 | 70.7843 | 4.1179 | 4.1823 | 0.064437 | 1211.2504 | 5002.9383
0.79 | 0.0019783 | -0.0019783 | 3.0964e-05 | 70.7843 | 4.6309 | 4.6954 | 0.064454 | 1211.174 | 5002.8968
0.78 | 0.0022247 | -0.0022247 | 3.0964e-05 | 70.7842 | 5.208 | 5.2725 | 0.064473 | 1211.088 | 5002.8501
0.77 | 0.0025017 | -0.0025017 | 3.0964e-05 | 70.7842 | 5.8568 | 5.9213 | 0.064495 | 1210.9914 | 5002.7975
0.76 | 0.0028132 | -0.0028132 | 3.0963e-05 | 70.7841 | 6.5866 | 6.6511 | 0.064519 | 1210.8827 | 5002.7385
0.75 | 0.0031634 | -0.0031634 | 3.0963e-05 | 70.784 | 7.4071 | 7.4716 | 0.064547 | 1210.7605 | 5002.672
0.74 | 0.0035572 | -0.0035572 | 3.0963e-05 | 70.7839 | 8.3299 | 8.3944 | 0.064578 | 1210.623 | 5002.5973
0.73 | 0.0039998 | -0.0039998 | 3.0963e-05 | 70.7838 | 9.3674 | 9.432 | 0.064612 | 1210.4685 | 5002.5133
0.72 | 0.0044976 | -0.0044976 | 3.0962e-05 | 70.7837 | 10.5342 | 10.5989 | 0.064651 | 1210.2948 | 5002.4188
0.71 | 0.005057 | -0.005057 | 3.0962e-05 | 70.7835 | 11.8461 | 11.9107 | 0.064695 | 1210.0994 | 5002.3126
0.7 | 0.005686 | -0.005686 | 3.0961e-05 | 70.7834 | 13.3213 | 13.3861 | 0.064744 | 1209.8798 | 5002.1931
0.69 | 0.0063928 | -0.0063928 | 3.0961e-05 | 70.7832 | 14.9799 | 15.0447 | 0.0648 | 1209.6328 | 5002.0588
0.68 | 0.0071875 | -0.0071875 | 3.096e-05 | 70.783 | 16.845 | 16.9098 | 0.064862 | 1209.3552 | 5001.9077
0.67 | 0.0080804 | -0.0080804 | 3.0959e-05 | 70.7828 | 18.9417 | 19.0066 | 0.064932 | 1209.0431 | 5001.7378
0.66 | 0.0090841 | -0.0090841 | 3.0959e-05 | 70.7825 | 21.2993 | 21.3643 | 0.065011 | 1208.6922 | 5001.5468
0.65 | 0.010212 | -0.010212 | 3.0958e-05 | 70.7822 | 23.9494 | 24.0145 | 0.0651 | 1208.2979 | 5001.332
0.64 | 0.011479 | -0.011479 | 3.0957e-05 | 70.7819 | 26.9291 | 26.9943 | 0.0652 | 1207.8545 | 5001.0905
0.63 | 0.012902 | -0.012902 | 3.0956e-05 | 70.7816 | 30.2783 | 30.3436 | 0.065313 | 1207.3563 | 5000.8189
0.62 | 0.014501 | -0.014501 | 3.0955e-05 | 70.7812 | 34.0435 | 34.109 | 0.06544 | 1206.7963 | 5000.5136
0.61 | 0.016297 | -0.016297 | 3.0953e-05 | 70.7807 | 38.2751 | 38.3407 | 0.065582 | 1206.1671 | 5000.1703
0.6 | 0.018314 | -0.018314 | 3.0952e-05 | 70.7802 | 43.0317 | 43.0975 | 0.065743 | 1205.4601 | 4999.7843
0.59 | 0.020578 | -0.020578 | 3.095e-05 | 70.7797 | 48.3767 | 48.4426 | 0.065923 | 1204.6658 | 4999.3504
0.58 | 0.023119 | -0.023119 | 3.0948e-05 | 70.7791 | 54.3838 | 54.4499 | 0.066126 | 1203.7733 | 4998.8626
0.57 | 0.025971 | -0.025971 | 3.0946e-05 | 70.7783 | 61.1327 | 61.199 | 0.066355 | 1202.7711 | 4998.3143
0.56 | 0.029171 | -0.029171 | 3.0943e-05 | 70.7776 | 68.716 | 68.7826 | 0.066613 | 1201.6454 | 4997.6979
0.55 | 0.032759 | -0.032759 | 3.0941e-05 | 70.7767 | 77.2336 | 77.3005 | 0.066903 | 1200.3816 | 4997.0052
0.54 | 0.036783 | -0.036783 | 3.0937e-05 | 70.7757 | 86.8018 | 86.8691 | 0.06723 | 1198.9627 | 4996.2265
0.53 | 0.041292 | -0.041292 | 3.0934e-05 | 70.7745 | 97.5457 | 97.6133 | 0.067599 | 1197.3704 | 4995.3516
0.52 | 0.046344 | -0.046344 | 3.093e-05 | 70.7733 | 109.6106 | 109.6786 | 0.068014 | 1195.5835 | 4994.3682
0.51 | 0.052 | -0.052 | 3.0926e-05 | 70.7719 | 123.1528 | 123.2213 | 0.068482 | 1193.5792 | 4993.2635
0.5 | 0.058331 | -0.058331 | 3.0921e-05 | 70.7703 | 138.3534 | 138.4224 | 0.069009 | 1191.3315 | 4992.0223
0.49 | 0.06541 | -0.06541 | 3.0915e-05 | 70.7685 | 155.4073 | 155.4769 | 0.069604 | 1188.812 | 4990.6281
0.48 | 0.073324 | -0.073324 | 3.0909e-05 | 70.7665 | 174.5391 | 174.6094 | 0.070275 | 1185.9885 | 4989.0621
0.47 | 0.08216 | -0.08216 | 3.0902e-05 | 70.7643 | 195.9906 | 196.0616 | 0.071032 | 1182.8265 | 4987.3038
0.46 | 0.092021 | -0.092021 | 3.0894e-05 | 70.7618 | 220.0393 | 220.1112 | 0.071887 | 1179.2864 | 4985.3293
0.45 | 0.10301 | -0.10301 | 3.0885e-05 | 70.759 | 246.9833 | 247.0561 | 0.072853 | 1175.326 | 4983.1132
0.44 | 0.11525 | -0.11525 | 3.0875e-05 | 70.7558 | 277.1635 | 277.2374 | 0.073944 | 1170.8973 | 4980.6259
0.43 | 0.12886 | -0.12886 | 3.0864e-05 | 70.7524 | 310.9449 | 311.0201 | 0.075177 | 1165.9497 | 4977.8356
0.42 | 0.14398 | -0.14398 | 3.0852e-05 | 70.7485 | 348.7427 | 348.8193 | 0.076572 | 1160.4254 | 4974.7055
0.41 | 0.16074 | -0.16074 | 3.0838e-05 | 70.7441 | 391.0001 | 391.0782 | 0.07815 | 1154.2641 | 4971.1963
0.4 | 0.17929 | -0.17929 | 3.0823e-05 | 70.7392 | 438.2171 | 438.297 | 0.079938 | 1147.398 | 4967.2626
0.39 | 0.19979 | -0.19979 | 3.0806e-05 | 70.7338 | 490.9258 | 491.0078 | 0.081964 | 1139.7562 | 4962.8558
0.38 | 0.22238 | -0.22238 | 3.0786e-05 | 70.7278 | 549.7205 | 549.8048 | 0.084262 | 1131.2606 | 4957.9204
0.37 | 0.24722 | -0.24722 | 3.0765e-05 | 70.7211 | 615.2305 | 615.3174 | 0.08687 | 1121.8302 | 4952.3967
0.36 | 0.27445 | -0.27445 | 3.0741e-05 | 70.7137 | 688.1492 | 688.239 | 0.089832 | 1111.3772 | 4946.2174
0.35 | 0.30422 | -0.30422 | 3.0714e-05 | 70.7055 | 769.2065 | 769.2997 | 0.0932 | 1099.8123 | 4939.3101
0.34 | 0.33664 | -0.33664 | 3.0685e-05 | 70.6963 | 859.1926 | 859.2896 | 0.097031 | 1087.0407 | 4931.5937
0.33 | 0.3718 | -0.3718 | 3.0652e-05 | 70.6862 | 958.9322 | 959.0336 | 0.1014 | 1072.9679 | 4922.9813
0.32 | 0.40978 | -0.40978 | 3.0616e-05 | 70.6751 | 1069.297 | 1069.4033 | 0.10637 | 1057.4978 | 4913.3768
0.31 | 0.45059 | -0.45059 | 3.0576e-05 | 70.6628 | 1191.1862 | 1191.2983 | 0.11204 | 1040.5373 | 4902.6776
0.3 | 0.49419 | -0.49419 | 3.0531e-05 | 70.6493 | 1325.519 | 1325.6375 | 0.11852 | 1021.997 | 4890.7715
0.29 | 0.54049 | -0.54049 | 3.0482e-05 | 70.6344 | 1473.2278 | 1473.3538 | 0.12592 | 1001.7953 | 4877.5397
0.28 | 0.58928 | -0.58928 | 3.0428e-05 | 70.6181 | 1635.2197 | 1635.3541 | 0.13438 | 979.8627 | 4862.8542
0.27 | 0.6403 | -0.6403 | 3.0369e-05 | 70.6002 | 1812.3911 | 1812.5351 | 0.14406 | 956.1428 | 4846.5811
0.26 | 0.69316 | -0.69316 | 3.0305e-05 | 70.5807 | 2005.5471 | 2005.7022 | 0.15513 | 930.6018 | 4828.5787
0.25 | 0.74736 | -0.74736 | 3.0234e-05 | 70.5593 | 2215.447 | 2215.6148 | 0.16781 | 903.2263 | 4808.7006
0.24 | 0.80228 | -0.80228 | 3.0158e-05 | 70.536 | 2442.6738 | 2442.8561 | 0.1823 | 874.037 | 4786.7964
0.23 | 0.85719 | -0.85719 | 3.0075e-05 | 70.5106 | 2687.7187 | 2687.9176 | 0.19888 | 843.081 | 4762.7131
0.22 | 0.91122 | -0.91122 | 2.9986e-05 | 70.483 | 2950.8011 | 2951.019 | 0.21783 | 810.4505 | 4736.2991
0.21 | 0.96345 | -0.96345 | 2.9889e-05 | 70.4531 | 3231.9975 | 3232.237 | 0.23946 | 776.2684 | 4707.4039
0.2 | 1.0128 | -1.0128 | 2.9786e-05 | 70.4207 | 3531.0244 | 3531.2885 | 0.26412 | 740.7081 | 4675.8857
0.19 | 1.0583 | -1.0583 | 2.9676e-05 | 70.3856 | 3847.409 | 3847.7012 | 0.29217 | 703.973 | 4641.6085
0.18 | 1.0989 | -1.0989 | 2.956e-05 | 70.3477 | 4180.2647 | 4180.5887 | 0.324 | 666.3145 | 4604.4531
0.17 | 1.1336 | -1.1336 | 2.9437e-05 | 70.307 | 4528.489 | 4528.8491 | 0.36003 | 628.0062 | 4564.3113
0.16 | 1.1614 | -1.1614 | 2.9307e-05 | 70.2632 | 4890.5741 | 4890.9748 | 0.40067 | 589.3561 | 4521.0988
0.15 | 1.1817 | -1.1817 | 2.9172e-05 | 70.2165 | 5264.8036 | 5265.2499 | 0.44634 | 550.6801 | 4474.7465
0.14 | 1.194 | -1.194 | 2.9031e-05 | 70.1667 | 5649.1441 | 5649.6415 | 0.49745 | 512.3055 | 4425.2125
0.13 | 1.1979 | -1.1979 | 2.8884e-05 | 70.1139 | 6041.4026 | 6041.957 | 0.55437 | 474.5491 | 4372.4714
0.12 | 1.1934 | -1.1934 | 2.8733e-05 | 70.0582 | 6439.2305 | 6439.848 | 0.61741 | 437.7121 | 4316.5217
0.11 | 1.1808 | -1.1808 | 2.8578e-05 | 69.9997 | 6840.2038 | 6840.8906 | 0.68683 | 402.0683 | 4257.3753
0.1 | 1.1604 | -1.1604 | 2.842e-05 | 69.9386 | 7241.944 | 7242.7067 | 0.76277 | 367.8529 | 4195.055
0.09 | 1.1331 | -1.1331 | 2.8258e-05 | 69.8752 | 7642.0985 | 7642.9437 | 0.84519 | 335.2629 | 4129.5884
0.08 | 1.0994 | -1.0994 | 2.8093e-05 | 69.8098 | 8038.555 | 8039.4889 | 0.93389 | 304.4437 | 4060.9906
0.07 | 1.0605 | -1.0605 | 2.7926e-05 | 69.7425 | 8429.3231 | 8430.3514 | 1.0284 | 275.5005 | 3989.2659
0.06 | 1.0173 | -1.0173 | 2.7756e-05 | 69.6737 | 8812.805 | 8813.9328 | 1.1278 | 248.4856 | 3914.37
0.05 | 0.97075 | -0.97075 | 2.7583e-05 | 69.6035 | 9187.606 | 9188.8368 | 1.2308 | 223.4173 | 3836.2243
0.04 | 0.92185 | -0.92185 | 2.7407e-05 | 69.5323 | 9552.8417 | 9554.1772 | 1.3355 | 200.2682 | 3754.6434
0.03 | 0.87149 | -0.87149 | 2.7227e-05 | 69.4601 | 9907.9139 | 9909.3531 | 1.4392 | 178.9871 | 3669.3691
0.02 | 0.82045 | -0.82045 | 2.704e-05 | 69.3868 | 10252.92 | 10254.4583 | 1.5383 | 159.4887 | 3579.9268
0.01 | 0.76941 | -0.76941 | 2.6842e-05 | 69.3122 | 10588.4224 | 10590.0505 | 1.6281 | 141.6741 | 3485.6918
0 | 0.71888 | -0.71888 | 2.6626e-05 | 69.2358 | 10916.2981 | 10918 | 1.7019 | 125.4205 | 3385.5539

## H2O
Position | Nl_H2O | Nv_H2O | kv_H2O | a_eA | DF_H2O | fv_H2O | fl_H2O | Psat_H2O
1 | 53.536 | -53.536 | 3.7117e-05 | 69.6636 | 20704.3848 | 27959.597 | 7255.2121 | 8173.96
0.99 | 14.5161 | -14.5161 | 3.968e-05 | 70.6256 | 5179.8125 | 34570.728 | 29390.9155 | 32988.4647
0.98 | 0.018839 | -0.018839 | 4.008e-05 | 70.7845 | 6.6402 | 35538.7638 | 35532.1236 | 39858.3424
0.97 | -0.017648 | 0.017648 | 4.0081e-05 | 70.7849 | -6.2203 | 35540.7081 | 35546.9284 | 39874.9032
0.96 | -0.0094405 | 0.0094405 | 4.0081e-05 | 70.7848 | -3.3275 | 35540.0284 | 35543.3559 | 39870.9119
0.95 | -4.7562e-05 | 4.7562e-05 | 4.0081e-05 | 70.7847 | -0.016764 | 35539.3138 | 35539.3306 | 39866.4134
0.94 | -0.0022537 | 0.0022537 | 4.0081e-05 | 70.7847 | -0.79436 | 35539.2622 | 35540.0566 | 39867.2289
0.93 | -0.00083387 | 0.00083387 | 4.0081e-05 | 70.7847 | -0.29392 | 35538.9746 | 35539.2685 | 39866.3516
0.92 | -0.0012918 | 0.0012918 | 4.0081e-05 | 70.7847 | -0.45531 | 35538.7722 | 35539.2275 | 39866.3102
0.91 | -0.001177 | 0.001177 | 4.008e-05 | 70.7846 | -0.41487 | 35538.5074 | 35538.9223 | 39865.974
0.9 | -0.0013813 | 0.0013813 | 4.008e-05 | 70.7846 | -0.48689 | 35538.2293 | 35538.7162 | 39865.7492
0.89 | -0.0015085 | 0.0015085 | 4.008e-05 | 70.7846 | -0.53173 | 35537.9106 | 35538.4423 | 39865.4493
0.88 | -0.0017062 | 0.0017062 | 4.008e-05 | 70.7846 | -0.60141 | 35537.5552 | 35538.1566 | 39865.137
0.87 | -0.001912 | 0.001912 | 4.008e-05 | 70.7846 | -0.67394 | 35537.1547 | 35537.8286 | 39864.7783
0.86 | -0.002152 | 0.002152 | 4.008e-05 | 70.7846 | -0.75853 | 35536.7047 | 35537.4632 | 39864.3788
0.85 | -0.0024201 | 0.0024201 | 4.008e-05 | 70.7845 | -0.85303 | 35536.1986 | 35537.0516 | 39863.9287
0.84 | -0.0027218 | 0.0027218 | 4.008e-05 | 70.7845 | -0.9594 | 35535.6294 | 35536.5888 | 39863.4226
0.83 | -0.003062 | 0.003062 | 4.008e-05 | 70.7845 | -1.0793 | 35534.9893 | 35536.0686 | 39862.8538
0.82 | -0.0034433 | 0.0034433 | 4.008e-05 | 70.7844 | -1.2137 | 35534.2694 | 35535.4831 | 39862.2136
0.81 | -0.0038731 | 0.0038731 | 4.0079e-05 | 70.7844 | -1.3652 | 35533.46 | 35534.8252 | 39861.4942
0.8 | -0.0043554 | 0.0043554 | 4.0079e-05 | 70.7843 | -1.5352 | 35532.5495 | 35534.0847 | 39860.6845
0.79 | -0.0048983 | 0.0048983 | 4.0079e-05 | 70.7843 | -1.7266 | 35531.5257 | 35533.2523 | 39859.7743
0.78 | -0.0055082 | 0.0055082 | 4.0079e-05 | 70.7842 | -1.9416 | 35530.3743 | 35532.3159 | 39858.7503
0.77 | -0.0061941 | 0.0061941 | 4.0079e-05 | 70.7842 | -2.1834 | 35529.0796 | 35531.2629 | 39857.599
0.76 | -0.0069654 | 0.0069654 | 4.0078e-05 | 70.7841 | -2.4553 | 35527.6234 | 35530.0787 | 39856.304
0.75 | -0.0078322 | 0.0078322 | 4.0078e-05 | 70.784 | -2.7609 | 35525.9861 | 35528.747 | 39854.8479
0.74 | -0.0088073 | 0.0088073 | 4.0078e-05 | 70.7839 | -3.1046 | 35524.1448 | 35527.2494 | 39853.2102
0.73 | -0.0099031 | 0.0099031 | 4.0077e-05 | 70.7838 | -3.4909 | 35522.0744 | 35525.5653 | 39851.3687
0.72 | -0.011136 | 0.011136 | 4.0077e-05 | 70.7837 | -3.9254 | 35519.746 | 35523.6715 | 39849.2978
0.71 | -0.012521 | 0.012521 | 4.0076e-05 | 70.7835 | -4.4138 | 35517.1282 | 35521.5419 | 39846.9692
0.7 | -0.014078 | 0.014078 | 4.0075e-05 | 70.7834 | -4.9629 | 35514.1841 | 35519.1471 | 39844.3505
0.69 | -0.015829 | 0.015829 | 4.0075e-05 | 70.7832 | -5.5801 | 35510.8743 | 35516.4544 | 39841.406
0.68 | -0.017797 | 0.017797 | 4.0074e-05 | 70.783 | -6.2741 | 35507.1522 | 35513.4263 | 39838.0947
0.67 | -0.020008 | 0.020008 | 4.0073e-05 | 70.7828 | -7.0539 | 35502.9679 | 35510.0218 | 39834.3719
0.66 | -0.022494 | 0.022494 | 4.0072e-05 | 70.7825 | -7.9306 | 35498.2627 | 35506.1932 | 39830.1853
0.65 | -0.025288 | 0.025288 | 4.0071e-05 | 70.7822 | -8.9156 | 35492.9735 | 35501.8891 | 39825.4785
0.64 | -0.028427 | 0.028427 | 4.007e-05 | 70.7819 | -10.0227 | 35487.0263 | 35497.0491 | 39820.1858
0.63 | -0.031953 | 0.031953 | 4.0069e-05 | 70.7816 | -11.2666 | 35480.3416 | 35491.6082 | 39814.2358
0.62 | -0.035916 | 0.035916 | 4.0067e-05 | 70.7812 | -12.6642 | 35472.826 | 35485.4902 | 39807.5455
0.61 | -0.040366 | 0.040366 | 4.0065e-05 | 70.7807 | -14.234 | 35464.3793 | 35478.6133 | 39800.025
0.6 | -0.045364 | 0.045364 | 4.0063e-05 | 70.7802 | -15.9974 | 35454.884 | 35470.8814 | 39791.5695
0.59 | -0.050976 | 0.050976 | 4.0061e-05 | 70.7797 | -17.9776 | 35444.2135 | 35462.1911 | 39782.0656
0.58 | -0.057277 | 0.057277 | 4.0059e-05 | 70.7791 | -20.2011 | 35432.2204 | 35452.4215 | 39771.3813
0.57 | -0.064348 | 0.064348 | 4.0056e-05 | 70.7783 | -22.6969 | 35418.7453 | 35441.4422 | 39759.3738
0.56 | -0.072284 | 0.072284 | 4.0053e-05 | 70.7776 | -25.4983 | 35403.6029 | 35429.1012 | 39745.8767
0.55 | -0.081185 | 0.081185 | 4.0049e-05 | 70.7767 | -28.6412 | 35386.593 | 35415.2343 | 39730.7103
0.54 | -0.09117 | 0.09117 | 4.0045e-05 | 70.7757 | -32.1671 | 35367.4832 | 35399.6504 | 39713.6656
0.53 | -0.10236 | 0.10236 | 4.0041e-05 | 70.7745 | -36.1204 | 35346.0227 | 35382.1431 | 39694.5166
0.52 | -0.1149 | 0.1149 | 4.0036e-05 | 70.7733 | -40.5523 | 35321.9203 | 35362.4726 | 39673.0008
0.51 | -0.12895 | 0.12895 | 4.0031e-05 | 70.7719 | -45.5176 | 35294.8624 | 35340.38 | 39648.8346
0.5 | -0.14468 | 0.14468 | 4.0024e-05 | 70.7703 | -51.0791 | 35264.4856 | 35315.5648 | 39621.6891
0.49 | -0.16228 | 0.16228 | 4.0018e-05 | 70.7685 | -57.304 | 35230.3988 | 35287.7029 | 39591.2092
0.48 | -0.18197 | 0.18197 | 4.001e-05 | 70.7665 | -64.2686 | 35192.1502 | 35256.4188 | 39556.9836
0.47 | -0.20396 | 0.20396 | 4.0001e-05 | 70.7643 | -72.0544 | 35149.2538 | 35221.3083 | 39518.5693
0.46 | -0.22852 | 0.22852 | 3.9991e-05 | 70.7618 | -80.7531 | 35101.1503 | 35181.9034 | 39475.4534
0.45 | -0.25591 | 0.25591 | 3.998e-05 | 70.759 | -90.4625 | 35047.2389 | 35137.7014 | 39427.0848
0.44 | -0.28645 | 0.28645 | 3.9968e-05 | 70.7558 | -101.291 | 34986.8311 | 35088.1221 | 39372.8271
0.43 | -0.32044 | 0.32044 | 3.9954e-05 | 70.7524 | -113.3543 | 34919.1889 | 35032.5432 | 39311.9975
0.42 | -0.35822 | 0.35822 | 3.9939e-05 | 70.7485 | -126.7778 | 34843.4712 | 34970.249 | 39243.8104
0.41 | -0.40018 | 0.40018 | 3.9921e-05 | 70.7441 | -141.6953 | 34758.7783 | 34900.4736 | 39167.4249
0.4 | -0.44668 | 0.44668 | 3.9902e-05 | 70.7392 | -158.248 | 34664.0925 | 34822.3405 | 39081.8778
0.39 | -0.49814 | 0.49814 | 3.9881e-05 | 70.7338 | -176.5862 | 34558.3284 | 34734.9146 | 38986.1411
0.38 | -0.55495 | 0.55495 | 3.9857e-05 | 70.7278 | -196.8624 | 34440.2694 | 34637.1318 | 38879.0443
0.37 | -0.61756 | 0.61756 | 3.983e-05 | 70.7211 | -219.2382 | 34308.6234 | 34527.8616 | 38759.3426
0.36 | -0.68635 | 0.68635 | 3.98e-05 | 70.7137 | -243.8685 | 34161.9593 | 34405.8278 | 38625.6299
0.35 | -0.76176 | 0.76176 | 3.9768e-05 | 70.7055 | -270.9163 | 33998.765 | 34269.6813 | 38476.4182
0.34 | -0.84412 | 0.84412 | 3.9731e-05 | 70.6963 | -300.5228 | 33817.3922 | 34117.915 | 38310.0434
0.33 | -0.93379 | 0.93379 | 3.969e-05 | 70.6862 | -332.8356 | 33616.1112 | 33948.9467 | 38124.7565
0.32 | -1.031 | 1.031 | 3.9645e-05 | 70.6751 | -367.9575 | 33393.0753 | 33761.0329 | 37918.6273
0.31 | -1.136 | 1.136 | 3.9596e-05 | 70.6628 | -405.995 | 33146.3657 | 33552.3607 | 37689.646
0.3 | -1.2487 | 1.2487 | 3.9541e-05 | 70.6493 | -446.978 | 32873.9905 | 33320.9684 | 37435.6335
0.29 | -1.3691 | 1.3691 | 3.9481e-05 | 70.6344 | -490.9363 | 32573.9078 | 33064.844 | 37154.3504
0.28 | -1.4969 | 1.4969 | 3.9415e-05 | 70.6181 | -537.7831 | 32244.0807 | 32781.8637 | 36843.4268
0.27 | -1.6317 | 1.6317 | 3.9343e-05 | 70.6002 | -587.4288 | 31882.4627 | 32469.8915 | 36500.4733
0.26 | -1.7726 | 1.7726 | 3.9265e-05 | 70.5807 | -639.6218 | 31487.1297 | 32126.7515 | 36123.0464
0.25 | -1.9189 | 1.9189 | 3.918e-05 | 70.5593 | -694.1095 | 31056.2104 | 31750.3199 | 35708.7527
0.24 | -2.069 | 2.069 | 3.9087e-05 | 70.536 | -750.4348 | 30588.1125 | 31338.5473 | 35255.2685
0.23 | -2.2216 | 2.2216 | 3.8987e-05 | 70.5106 | -808.15 | 30081.3805 | 30889.5305 | 34760.4239
0.22 | -2.3747 | 2.3747 | 3.888e-05 | 70.483 | -866.5786 | 29535.0198 | 30401.5984 | 34222.2914
0.21 | -2.5265 | 2.5265 | 3.8765e-05 | 70.4531 | -925.0767 | 28948.271 | 29873.3477 | 33639.2318
0.2 | -2.6744 | 2.6744 | 3.8642e-05 | 70.4207 | -982.7827 | 28321.0113 | 29303.794 | 33010.0567
0.19 | -2.8162 | 2.8162 | 3.8512e-05 | 70.3856 | -1038.9057 | 27653.4478 | 28692.3536 | 32334.0155
0.18 | -2.9493 | 2.9493 | 3.8375e-05 | 70.3477 | -1092.4984 | 26946.5453 | 28039.0437 | 31611.014
0.17 | -3.0715 | 3.0715 | 3.823e-05 | 70.307 | -1142.7322 | 26201.6622 | 27344.3944 | 30841.5245
0.16 | -3.1805 | 3.1805 | 3.8079e-05 | 70.2632 | -1188.7342 | 25420.9245 | 26609.6587 | 30026.819
0.15 | -3.2746 | 3.2746 | 3.7921e-05 | 70.2165 | -1229.7948 | 24606.8552 | 25836.65 | 29168.7957
0.14 | -3.3522 | 3.3522 | 3.7758e-05 | 70.1667 | -1265.3025 | 23762.6035 | 25027.906 | 28270.1629
0.13 | -3.4126 | 3.4126 | 3.759e-05 | 70.1139 | -1294.832 | 22891.6378 | 24186.4698 | 27334.2016
0.12 | -3.4554 | 3.4554 | 3.7417e-05 | 70.0582 | -1318.1898 | 21997.7585 | 23315.9483 | 26364.834
0.11 | -3.481 | 3.481 | 3.724e-05 | 69.9997 | -1335.3601 | 21084.9273 | 22420.2874 | 25366.3746
0.1 | -3.4903 | 3.4903 | 3.7059e-05 | 69.9386 | -1346.6453 | 20157.0347 | 21503.68 | 24343.4325
0.09 | -3.485 | 3.485 | 3.6876e-05 | 69.8752 | -1352.4969 | 19217.9158 | 20570.4127 | 23300.7377
0.08 | -3.4673 | 3.4673 | 3.669e-05 | 69.8098 | -1353.7159 | 18270.8825 | 19624.5984 | 22242.8452
0.07 | -3.4399 | 3.4399 | 3.6502e-05 | 69.7425 | -1351.2451 | 17318.9394 | 18670.1845 | 21174.1392
0.06 | -3.4064 | 3.4064 | 3.6311e-05 | 69.6737 | -1346.4092 | 16364.0723 | 17710.4815 | 20098.3059
0.05 | -3.3707 | 3.3707 | 3.6118e-05 | 69.6035 | -1340.7774 | 15407.6478 | 16748.4251 | 19018.6199
0.04 | -3.3383 | 3.3383 | 3.5922e-05 | 69.5323 | -1336.5372 | 14449.2802 | 15785.8174 | 17937.0919
0.03 | -3.3162 | 3.3162 | 3.5721e-05 | 69.4601 | -1336.5435 | 13487.4078 | 14823.9513 | 16855.1622
0.02 | -3.3151 | 3.3151 | 3.5512e-05 | 69.3868 | -1345.3772 | 12516.9277 | 13862.3049 | 15772.2305
0.01 | -3.3504 | 3.3504 | 3.5291e-05 | 69.3122 | -1369.6909 | 11530.0552 | 12899.7461 | 14687.0036
0 | -3.451 | 3.451 | 3.5048e-05 | 69.2358 | -1422.1767 | 10509.6779 | 11931.8546 | 13594.4779

## enhance_factor
Position | k2 | Cl_MEA_true | Dl_CO2 | kl_CO2 | Ha | E | Psi | Psi_H
1 | 28.7367 | 3497.8914 | 1.9816e-09 | 8.4923e-05 | 166.191 | 166.1882 | 497.5869 | 0.14935
0.99 | 89.9265 | 3356.7397 | 3.6796e-09 | 0.00012528 | 266.024 | 266.0117 | 1088.6242 | 0.18772
0.98 | 105.362 | 3334.1142 | 4.0076e-09 | 0.00013213 | 283.9778 | 283.9598 | 1211.6379 | 0.19497
0.97 | 105.3983 | 3334.0478 | 4.0083e-09 | 0.00013214 | 284.0177 | 283.9991 | 1211.9166 | 0.19498
0.96 | 105.389 | 3334.0416 | 4.0081e-09 | 0.00013214 | 284.0066 | 283.9874 | 1211.8397 | 0.19498
0.95 | 105.3785 | 3334.0339 | 4.0079e-09 | 0.00013213 | 283.9942 | 283.9743 | 1211.753 | 0.19497
0.94 | 105.3797 | 3334.0074 | 4.008e-09 | 0.00013213 | 283.9946 | 283.9739 | 1211.7566 | 0.19497
0.93 | 105.3771 | 3333.983 | 4.0079e-09 | 0.00013213 | 283.9907 | 283.9691 | 1211.7297 | 0.19497
0.92 | 105.3762 | 3333.9527 | 4.0079e-09 | 0.00013213 | 283.9886 | 283.966 | 1211.7158 | 0.19497
0.91 | 105.3746 | 3333.9195 | 4.0079e-09 | 0.00013213 | 283.9855 | 283.9618 | 1211.6952 | 0.19497
0.9 | 105.3731 | 3333.8817 | 4.0079e-09 | 0.00013213 | 283.9824 | 283.9575 | 1211.6746 | 0.19496
0.89 | 105.3714 | 3333.8394 | 4.0079e-09 | 0.00013213 | 283.9789 | 283.9526 | 1211.6507 | 0.19496
0.88 | 105.3695 | 3333.7917 | 4.0079e-09 | 0.00013213 | 283.9749 | 283.947 | 1211.6242 | 0.19496
0.87 | 105.3673 | 3333.738 | 4.0078e-09 | 0.00013213 | 283.9704 | 283.9408 | 1211.5942 | 0.19496
0.86 | 105.3649 | 3333.6777 | 4.0078e-09 | 0.00013213 | 283.9654 | 283.9338 | 1211.5606 | 0.19495
0.85 | 105.3622 | 3333.6099 | 4.0078e-09 | 0.00013213 | 283.9598 | 283.9259 | 1211.5228 | 0.19495
0.84 | 105.3591 | 3333.5336 | 4.0078e-09 | 0.00013213 | 283.9534 | 283.917 | 1211.4803 | 0.19494
0.83 | 105.3556 | 3333.4478 | 4.0077e-09 | 0.00013213 | 283.9463 | 283.9071 | 1211.4326 | 0.19494
0.82 | 105.3518 | 3333.3513 | 4.0077e-09 | 0.00013213 | 283.9383 | 283.8959 | 1211.3788 | 0.19493
0.81 | 105.3474 | 3333.2428 | 4.0077e-09 | 0.00013212 | 283.9293 | 283.8833 | 1211.3184 | 0.19492
0.8 | 105.3425 | 3333.1208 | 4.0076e-09 | 0.00013212 | 283.9191 | 283.8691 | 1211.2504 | 0.19492
0.79 | 105.337 | 3332.9836 | 4.0076e-09 | 0.00013212 | 283.9077 | 283.8532 | 1211.174 | 0.19491
0.78 | 105.3308 | 3332.8293 | 4.0075e-09 | 0.00013212 | 283.8949 | 283.8352 | 1211.088 | 0.1949
0.77 | 105.3238 | 3332.6557 | 4.0075e-09 | 0.00013212 | 283.8805 | 283.8151 | 1210.9914 | 0.19489
0.76 | 105.3159 | 3332.4606 | 4.0074e-09 | 0.00013211 | 283.8642 | 283.7924 | 1210.8827 | 0.19488
0.75 | 105.3071 | 3332.2412 | 4.0073e-09 | 0.00013211 | 283.846 | 283.7669 | 1210.7605 | 0.19486
0.74 | 105.2972 | 3331.9944 | 4.0073e-09 | 0.00013211 | 283.8255 | 283.7383 | 1210.623 | 0.19485
0.73 | 105.286 | 3331.7169 | 4.0072e-09 | 0.00013211 | 283.8024 | 283.7061 | 1210.4685 | 0.19483
0.72 | 105.2734 | 3331.4049 | 4.0071e-09 | 0.0001321 | 283.7765 | 283.6698 | 1210.2948 | 0.19481
0.71 | 105.2593 | 3331.0541 | 4.0069e-09 | 0.0001321 | 283.7473 | 283.6291 | 1210.0994 | 0.19479
0.7 | 105.2435 | 3330.6596 | 4.0068e-09 | 0.00013209 | 283.7145 | 283.5833 | 1209.8798 | 0.19476
0.69 | 105.2256 | 3330.2161 | 4.0067e-09 | 0.00013209 | 283.6776 | 283.5318 | 1209.6328 | 0.19473
0.68 | 105.2056 | 3329.7174 | 4.0065e-09 | 0.00013208 | 283.6361 | 283.4739 | 1209.3552 | 0.1947
0.67 | 105.183 | 3329.1567 | 4.0063e-09 | 0.00013208 | 283.5895 | 283.4088 | 1209.0431 | 0.19467
0.66 | 105.1577 | 3328.5263 | 4.0061e-09 | 0.00013207 | 283.5371 | 283.3356 | 1208.6922 | 0.19463
0.65 | 105.1292 | 3327.8177 | 4.0059e-09 | 0.00013206 | 283.4782 | 283.2534 | 1208.2979 | 0.19458
0.64 | 105.0971 | 3327.021 | 4.0056e-09 | 0.00013205 | 283.4119 | 283.1609 | 1207.8545 | 0.19453
0.63 | 105.0611 | 3326.1255 | 4.0053e-09 | 0.00013204 | 283.3375 | 283.057 | 1207.3563 | 0.19448
0.62 | 105.0206 | 3325.1188 | 4.005e-09 | 0.00013203 | 283.2538 | 282.9402 | 1206.7963 | 0.19442
0.61 | 104.9752 | 3323.9875 | 4.0046e-09 | 0.00013201 | 283.1597 | 282.809 | 1206.1671 | 0.19434
0.6 | 104.924 | 3322.7158 | 4.0041e-09 | 0.000132 | 283.0539 | 282.6615 | 1205.4601 | 0.19426
0.59 | 104.8666 | 3321.287 | 4.0037e-09 | 0.00013198 | 282.9351 | 282.4957 | 1204.6658 | 0.19418
0.58 | 104.8021 | 3319.6812 | 4.0031e-09 | 0.00013196 | 282.8015 | 282.3096 | 1203.7733 | 0.19407
0.57 | 104.7296 | 3317.8772 | 4.0025e-09 | 0.00013194 | 282.6515 | 282.1004 | 1202.7711 | 0.19396
0.56 | 104.6482 | 3315.8502 | 4.0018e-09 | 0.00013192 | 282.4829 | 281.8655 | 1201.6454 | 0.19383
0.55 | 104.5567 | 3313.5737 | 4.0011e-09 | 0.00013189 | 282.2935 | 281.6018 | 1200.3816 | 0.19369
0.54 | 104.4541 | 3311.0167 | 4.0002e-09 | 0.00013186 | 282.0808 | 281.3056 | 1198.9627 | 0.19353
0.53 | 104.3388 | 3308.1456 | 3.9992e-09 | 0.00013183 | 281.842 | 280.9732 | 1197.3704 | 0.19335
0.52 | 104.2095 | 3304.922 | 3.9982e-09 | 0.00013179 | 281.5737 | 280.6001 | 1195.5835 | 0.19315
0.51 | 104.0644 | 3301.304 | 3.9969e-09 | 0.00013174 | 281.2727 | 280.1816 | 1193.5792 | 0.19292
0.5 | 103.9015 | 3297.2434 | 3.9956e-09 | 0.0001317 | 280.9348 | 279.7121 | 1191.3315 | 0.19267
0.49 | 103.719 | 3292.6884 | 3.994e-09 | 0.00013164 | 280.5557 | 279.1857 | 1188.812 | 0.19238
0.48 | 103.5143 | 3287.5792 | 3.9923e-09 | 0.00013158 | 280.1304 | 278.5957 | 1185.9885 | 0.19206
0.47 | 103.285 | 3281.8517 | 3.9903e-09 | 0.00013151 | 279.6536 | 277.9348 | 1182.8265 | 0.1917
0.46 | 103.0282 | 3275.4319 | 3.9882e-09 | 0.00013143 | 279.119 | 277.1946 | 1179.2864 | 0.1913
0.45 | 102.7407 | 3268.2409 | 3.9857e-09 | 0.00013135 | 278.5201 | 276.3662 | 1175.326 | 0.19085
0.44 | 102.419 | 3260.1883 | 3.983e-09 | 0.00013125 | 277.8494 | 275.4396 | 1170.8973 | 0.19034
0.43 | 102.0594 | 3251.1773 | 3.9799e-09 | 0.00013114 | 277.0986 | 274.4039 | 1165.9497 | 0.18978
0.42 | 101.6575 | 3241.0984 | 3.9764e-09 | 0.00013102 | 276.2587 | 273.2469 | 1160.4254 | 0.18914
0.41 | 101.2089 | 3229.8343 | 3.9726e-09 | 0.00013089 | 275.3197 | 271.9558 | 1154.2641 | 0.18844
0.4 | 100.7086 | 3217.2535 | 3.9682e-09 | 0.00013074 | 274.2706 | 270.5161 | 1147.398 | 0.18765
0.39 | 100.1511 | 3203.2158 | 3.9634e-09 | 0.00013057 | 273.0996 | 268.9127 | 1139.7562 | 0.18677
0.38 | 99.5305 | 3187.5653 | 3.9579e-09 | 0.00013038 | 271.7937 | 267.1287 | 1131.2606 | 0.18578
0.37 | 98.8408 | 3170.1375 | 3.9518e-09 | 0.00013017 | 270.3388 | 265.1467 | 1121.8302 | 0.18469
0.36 | 98.0751 | 3150.7514 | 3.945e-09 | 0.00012993 | 268.7197 | 262.9477 | 1111.3772 | 0.18347
0.35 | 97.2266 | 3129.2174 | 3.9374e-09 | 0.00012967 | 266.9204 | 260.5121 | 1099.8123 | 0.18211
0.34 | 96.2877 | 3105.3311 | 3.9289e-09 | 0.00012938 | 264.9235 | 257.8191 | 1087.0407 | 0.18061
0.33 | 95.2511 | 3078.8802 | 3.9195e-09 | 0.00012905 | 262.7109 | 254.8479 | 1072.9679 | 0.17895
0.32 | 94.109 | 3049.6419 | 3.9089e-09 | 0.00012869 | 260.2637 | 251.5767 | 1057.4978 | 0.17711
0.31 | 92.8536 | 3017.3882 | 3.8972e-09 | 0.00012829 | 257.5625 | 247.9844 | 1040.5373 | 0.17508
0.3 | 91.4774 | 2981.8882 | 3.8842e-09 | 0.00012785 | 254.5873 | 244.0503 | 1021.997 | 0.17285
0.29 | 89.9733 | 2942.9106 | 3.8697e-09 | 0.00012737 | 251.3184 | 239.7548 | 1001.7953 | 0.17039
0.28 | 88.3347 | 2900.2344 | 3.8536e-09 | 0.00012683 | 247.7367 | 235.0808 | 979.8627 | 0.16771
0.27 | 86.556 | 2853.6452 | 3.8359e-09 | 0.00012624 | 243.8238 | 230.0131 | 956.1428 | 0.16477
0.26 | 84.6328 | 2802.9577 | 3.8163e-09 | 0.0001256 | 239.5636 | 224.5414 | 930.6018 | 0.16159
0.25 | 82.5623 | 2748.0037 | 3.7948e-09 | 0.00012489 | 234.9416 | 218.6588 | 903.2263 | 0.15813
0.24 | 80.3438 | 2688.6676 | 3.7711e-09 | 0.00012412 | 229.9476 | 212.3654 | 874.037 | 0.1544
0.23 | 77.9787 | 2624.8641 | 3.7451e-09 | 0.00012329 | 224.5746 | 205.6666 | 843.081 | 0.15039
0.22 | 75.4715 | 2556.5863 | 3.7167e-09 | 0.00012238 | 218.8218 | 198.5771 | 810.4505 | 0.14611
0.21 | 72.829 | 2483.8719 | 3.6857e-09 | 0.0001214 | 212.693 | 191.118 | 776.2684 | 0.14156
0.2 | 70.0621 | 2406.8601 | 3.6521e-09 | 0.00012035 | 206.2005 | 183.3212 | 740.7081 | 0.13675
0.19 | 67.1839 | 2325.7463 | 3.6157e-09 | 0.00011923 | 199.3622 | 175.2252 | 703.973 | 0.13169
0.18 | 64.2118 | 2240.8409 | 3.5765e-09 | 0.00011803 | 192.2057 | 166.8795 | 666.3145 | 0.12642
0.17 | 61.1652 | 2152.5154 | 3.5344e-09 | 0.00011675 | 184.7646 | 158.3387 | 628.0062 | 0.12095
0.16 | 58.0666 | 2061.2516 | 3.4894e-09 | 0.00011541 | 177.0819 | 149.6662 | 589.3561 | 0.11532
0.15 | 54.9401 | 1967.5879 | 3.4414e-09 | 0.00011399 | 169.2059 | 140.928 | 550.6801 | 0.10958
0.14 | 51.811 | 1872.1455 | 3.3905e-09 | 0.0001125 | 161.1917 | 132.1944 | 512.3055 | 0.10376
0.13 | 48.7049 | 1775.5863 | 3.3368e-09 | 0.00011096 | 153.098 | 123.5347 | 474.5491 | 0.097905
0.12 | 45.6466 | 1678.6089 | 3.2804e-09 | 0.00010935 | 144.9859 | 115.0166 | 437.7121 | 0.092068
0.11 | 42.6595 | 1581.9269 | 3.2213e-09 | 0.00010769 | 136.917 | 106.7033 | 402.0683 | 0.086291
0.1 | 39.7642 | 1486.2359 | 3.1597e-09 | 0.00010597 | 128.9506 | 98.6512 | 367.8529 | 0.080618
0.09 | 36.9788 | 1392.2176 | 3.0958e-09 | 0.00010421 | 121.1431 | 90.9095 | 335.2629 | 0.075089
0.08 | 34.3171 | 1300.4862 | 3.0295e-09 | 0.00010241 | 113.5443 | 83.5171 | 304.4437 | 0.06974
0.07 | 31.7897 | 1211.6165 | 2.9611e-09 | 0.00010056 | 106.1985 | 76.505 | 275.5005 | 0.064599
0.06 | 29.4027 | 1126.0824 | 2.8907e-09 | 9.8679e-05 | 99.1403 | 69.8923 | 248.4856 | 0.059691
0.05 | 27.1587 | 1044.3014 | 2.8181e-09 | 9.6757e-05 | 92.398 | 63.691 | 223.4173 | 0.055034
0.04 | 25.0562 | 966.5772 | 2.7434e-09 | 9.4794e-05 | 85.9887 | 57.9023 | 200.2682 | 0.050638
0.03 | 23.0907 | 893.149 | 2.6665e-09 | 9.2786e-05 | 79.9231 | 52.5216 | 178.9871 | 0.04651
0.02 | 21.254 | 824.1466 | 2.5871e-09 | 9.0723e-05 | 74.2011 | 47.535 | 159.4887 | 0.042651
0.01 | 19.5357 | 759.6339 | 2.5047e-09 | 8.8594e-05 | 68.8166 | 42.9243 | 141.6741 | 0.039057
0 | 17.9207 | 699.58 | 2.4186e-09 | 8.6374e-05 | 63.7521 | 38.6626 | 125.4205 | 0.035722

## transport
Position | kl_CO2 | kv_CO2 | kv_H2O | ul | uv | h_L | h_V | a_e | UT | P | Clp | Cvp | eps | a_p | A | Lp | d_h
1 | 8.4923e-05 | 2.8363e-05 | 3.7117e-05 | 0.0042684 | 1.7406 | 0.043252 | 0.92675 | 216.549 | 101.9344 | 109180 | 0.5 | 0.357 | 0.97 | 250 | 0.3217 | 82.9121 | 0.01552
0.99 | 0.00012528 | 3.0613e-05 | 3.968e-05 | 0.0044532 | 1.9399 | 0.038502 | 0.9315 | 219.5392 | 108.5837 | 109180 | 0.5 | 0.357 | 0.97 | 250 | 0.3217 | 82.9121 | 0.01552
0.98 | 0.00013213 | 3.0965e-05 | 4.008e-05 | 0.0044846 | 1.9684 | 0.037967 | 0.93203 | 220.0334 | 109.5892 | 109180 | 0.5 | 0.357 | 0.97 | 250 | 0.3217 | 82.9121 | 0.01552
0.97 | 0.00013214 | 3.0966e-05 | 4.0081e-05 | 0.0044847 | 1.9685 | 0.037966 | 0.93203 | 220.0344 | 109.5914 | 109180 | 0.5 | 0.357 | 0.97 | 250 | 0.3217 | 82.9121 | 0.01552
0.96 | 0.00013214 | 3.0966e-05 | 4.0081e-05 | 0.0044847 | 1.9685 | 0.037966 | 0.93203 | 220.0342 | 109.5909 | 109180 | 0.5 | 0.357 | 0.97 | 250 | 0.3217 | 82.9121 | 0.01552
0.95 | 0.00013213 | 3.0965e-05 | 4.0081e-05 | 0.0044847 | 1.9684 | 0.037967 | 0.93203 | 220.0338 | 109.5903 | 109180 | 0.5 | 0.357 | 0.97 | 250 | 0.3217 | 82.9121 | 0.01552
0.94 | 0.00013213 | 3.0965e-05 | 4.0081e-05 | 0.0044847 | 1.9684 | 0.037967 | 0.93203 | 220.0339 | 109.5903 | 109180 | 0.5 | 0.357 | 0.97 | 250 | 0.3217 | 82.9121 | 0.01552
0.93 | 0.00013213 | 3.0965e-05 | 4.0081e-05 | 0.0044847 | 1.9684 | 0.037967 | 0.93203 | 220.0338 | 109.5902 | 109180 | 0.5 | 0.357 | 0.97 | 250 | 0.3217 | 82.9121 | 0.01552
0.92 | 0.00013213 | 3.0965e-05 | 4.0081e-05 | 0.0044847 | 1.9684 | 0.037967 | 0.93203 | 220.0338 | 109.5901 | 109180 | 0.5 | 0.357 | 0.97 | 250 | 0.3217 | 82.9121 | 0.01552
0.91 | 0.00013213 | 3.0965e-05 | 4.008e-05 | 0.0044847 | 1.9684 | 0.037967 | 0.93203 | 220.0337 | 109.59 | 109180 | 0.5 | 0.357 | 0.97 | 250 | 0.3217 | 82.9121 | 0.01552
0.9 | 0.00013213 | 3.0965e-05 | 4.008e-05 | 0.0044847 | 1.9684 | 0.037967 | 0.93203 | 220.0337 | 109.5899 | 109180 | 0.5 | 0.357 | 0.97 | 250 | 0.3217 | 82.9121 | 0.01552
0.89 | 0.00013213 | 3.0965e-05 | 4.008e-05 | 0.0044847 | 1.9684 | 0.037967 | 0.93203 | 220.0336 | 109.5897 | 109180 | 0.5 | 0.357 | 0.97 | 250 | 0.3217 | 82.9121 | 0.01552
0.88 | 0.00013213 | 3.0965e-05 | 4.008e-05 | 0.0044846 | 1.9684 | 0.037967 | 0.93203 | 220.0336 | 109.5896 | 109180 | 0.5 | 0.357 | 0.97 | 250 | 0.3217 | 82.9121 | 0.01552
0.87 | 0.00013213 | 3.0965e-05 | 4.008e-05 | 0.0044846 | 1.9684 | 0.037967 | 0.93203 | 220.0335 | 109.5894 | 109180 | 0.5 | 0.357 | 0.97 | 250 | 0.3217 | 82.9121 | 0.01552
0.86 | 0.00013213 | 3.0965e-05 | 4.008e-05 | 0.0044846 | 1.9684 | 0.037968 | 0.93203 | 220.0334 | 109.5892 | 109180 | 0.5 | 0.357 | 0.97 | 250 | 0.3217 | 82.9121 | 0.01552
0.85 | 0.00013213 | 3.0965e-05 | 4.008e-05 | 0.0044846 | 1.9684 | 0.037968 | 0.93203 | 220.0333 | 109.589 | 109180 | 0.5 | 0.357 | 0.97 | 250 | 0.3217 | 82.9121 | 0.01552
0.84 | 0.00013213 | 3.0965e-05 | 4.008e-05 | 0.0044846 | 1.9684 | 0.037968 | 0.93203 | 220.0333 | 109.5888 | 109180 | 0.5 | 0.357 | 0.97 | 250 | 0.3217 | 82.9121 | 0.01552
0.83 | 0.00013213 | 3.0965e-05 | 4.008e-05 | 0.0044846 | 1.9684 | 0.037968 | 0.93203 | 220.0331 | 109.5885 | 109180 | 0.5 | 0.357 | 0.97 | 250 | 0.3217 | 82.9121 | 0.01552
0.82 | 0.00013213 | 3.0965e-05 | 4.008e-05 | 0.0044846 | 1.9684 | 0.037969 | 0.93203 | 220.033 | 109.5882 | 109180 | 0.5 | 0.357 | 0.97 | 250 | 0.3217 | 82.9121 | 0.01552
0.81 | 0.00013212 | 3.0964e-05 | 4.0079e-05 | 0.0044846 | 1.9683 | 0.037969 | 0.93203 | 220.0329 | 109.5879 | 109180 | 0.5 | 0.357 | 0.97 | 250 | 0.3217 | 82.9121 | 0.01552
0.8 | 0.00013212 | 3.0964e-05 | 4.0079e-05 | 0.0044846 | 1.9683 | 0.037969 | 0.93203 | 220.0327 | 109.5875 | 109180 | 0.5 | 0.357 | 0.97 | 250 | 0.3217 | 82.9121 | 0.01552
0.79 | 0.00013212 | 3.0964e-05 | 4.0079e-05 | 0.0044845 | 1.9683 | 0.037969 | 0.93203 | 220.0326 | 109.587 | 109180 | 0.5 | 0.357 | 0.97 | 250 | 0.3217 | 82.9121 | 0.01552
0.78 | 0.00013212 | 3.0964e-05 | 4.0079e-05 | 0.0044845 | 1.9683 | 0.03797 | 0.93203 | 220.0324 | 109.5866 | 109180 | 0.5 | 0.357 | 0.97 | 250 | 0.3217 | 82.9121 | 0.01552
0.77 | 0.00013212 | 3.0964e-05 | 4.0079e-05 | 0.0044845 | 1.9683 | 0.03797 | 0.93203 | 220.0322 | 109.586 | 109180 | 0.5 | 0.357 | 0.97 | 250 | 0.3217 | 82.9121 | 0.01552
0.76 | 0.00013211 | 3.0963e-05 | 4.0078e-05 | 0.0044845 | 1.9682 | 0.037971 | 0.93203 | 220.0319 | 109.5854 | 109180 | 0.5 | 0.357 | 0.97 | 250 | 0.3217 | 82.9121 | 0.01552
0.75 | 0.00013211 | 3.0963e-05 | 4.0078e-05 | 0.0044845 | 1.9682 | 0.037971 | 0.93203 | 220.0317 | 109.5847 | 109180 | 0.5 | 0.357 | 0.97 | 250 | 0.3217 | 82.9121 | 0.01552
0.74 | 0.00013211 | 3.0963e-05 | 4.0078e-05 | 0.0044844 | 1.9682 | 0.037972 | 0.93203 | 220.0314 | 109.584 | 109180 | 0.5 | 0.357 | 0.97 | 250 | 0.3217 | 82.9121 | 0.01552
0.73 | 0.00013211 | 3.0963e-05 | 4.0077e-05 | 0.0044844 | 1.9681 | 0.037973 | 0.93203 | 220.031 | 109.5831 | 109180 | 0.5 | 0.357 | 0.97 | 250 | 0.3217 | 82.9121 | 0.01552
0.72 | 0.0001321 | 3.0962e-05 | 4.0077e-05 | 0.0044844 | 1.9681 | 0.037974 | 0.93203 | 220.0307 | 109.5821 | 109180 | 0.5 | 0.357 | 0.97 | 250 | 0.3217 | 82.9121 | 0.01552
0.71 | 0.0001321 | 3.0962e-05 | 4.0076e-05 | 0.0044843 | 1.9681 | 0.037975 | 0.93203 | 220.0302 | 109.581 | 109180 | 0.5 | 0.357 | 0.97 | 250 | 0.3217 | 82.9121 | 0.01552
0.7 | 0.00013209 | 3.0961e-05 | 4.0075e-05 | 0.0044843 | 1.968 | 0.037976 | 0.93202 | 220.0297 | 109.5798 | 109180 | 0.5 | 0.357 | 0.97 | 250 | 0.3217 | 82.9121 | 0.01552
0.69 | 0.00013209 | 3.0961e-05 | 4.0075e-05 | 0.0044842 | 1.968 | 0.037977 | 0.93202 | 220.0292 | 109.5784 | 109180 | 0.5 | 0.357 | 0.97 | 250 | 0.3217 | 82.9121 | 0.01552
0.68 | 0.00013208 | 3.096e-05 | 4.0074e-05 | 0.0044841 | 1.9679 | 0.037978 | 0.93202 | 220.0286 | 109.5769 | 109180 | 0.5 | 0.357 | 0.97 | 250 | 0.3217 | 82.9121 | 0.01552
0.67 | 0.00013208 | 3.0959e-05 | 4.0073e-05 | 0.0044841 | 1.9678 | 0.037979 | 0.93202 | 220.0279 | 109.5751 | 109180 | 0.5 | 0.357 | 0.97 | 250 | 0.3217 | 82.9121 | 0.01552
0.66 | 0.00013207 | 3.0959e-05 | 4.0072e-05 | 0.004484 | 1.9677 | 0.037981 | 0.93202 | 220.0271 | 109.5731 | 109180 | 0.5 | 0.357 | 0.97 | 250 | 0.3217 | 82.9121 | 0.01552
0.65 | 0.00013206 | 3.0958e-05 | 4.0071e-05 | 0.0044839 | 1.9677 | 0.037983 | 0.93202 | 220.0263 | 109.5709 | 109180 | 0.5 | 0.357 | 0.97 | 250 | 0.3217 | 82.9121 | 0.01552
0.64 | 0.00013205 | 3.0957e-05 | 4.007e-05 | 0.0044838 | 1.9675 | 0.037985 | 0.93201 | 220.0253 | 109.5684 | 109180 | 0.5 | 0.357 | 0.97 | 250 | 0.3217 | 82.9121 | 0.01552
0.63 | 0.00013204 | 3.0956e-05 | 4.0069e-05 | 0.0044837 | 1.9674 | 0.037987 | 0.93201 | 220.0242 | 109.5656 | 109180 | 0.5 | 0.357 | 0.97 | 250 | 0.3217 | 82.9121 | 0.01552
0.62 | 0.00013203 | 3.0955e-05 | 4.0067e-05 | 0.0044836 | 1.9673 | 0.03799 | 0.93201 | 220.023 | 109.5625 | 109180 | 0.5 | 0.357 | 0.97 | 250 | 0.3217 | 82.9121 | 0.01552
0.61 | 0.00013201 | 3.0953e-05 | 4.0065e-05 | 0.0044834 | 1.9672 | 0.037993 | 0.93201 | 220.0216 | 109.559 | 109180 | 0.5 | 0.357 | 0.97 | 250 | 0.3217 | 82.9121 | 0.01552
0.6 | 0.000132 | 3.0952e-05 | 4.0063e-05 | 0.0044833 | 1.967 | 0.037996 | 0.932 | 220.02 | 109.555 | 109180 | 0.5 | 0.357 | 0.97 | 250 | 0.3217 | 82.9121 | 0.01552
0.59 | 0.00013198 | 3.095e-05 | 4.0061e-05 | 0.0044831 | 1.9668 | 0.038 | 0.932 | 220.0183 | 109.5505 | 109180 | 0.5 | 0.357 | 0.97 | 250 | 0.3217 | 82.9121 | 0.01552
0.58 | 0.00013196 | 3.0948e-05 | 4.0059e-05 | 0.0044829 | 1.9666 | 0.038004 | 0.932 | 220.0163 | 109.5455 | 109180 | 0.5 | 0.357 | 0.97 | 250 | 0.3217 | 82.9121 | 0.01552
0.57 | 0.00013194 | 3.0946e-05 | 4.0056e-05 | 0.0044827 | 1.9664 | 0.038009 | 0.93199 | 220.0141 | 109.5399 | 109180 | 0.5 | 0.357 | 0.97 | 250 | 0.3217 | 82.9121 | 0.01552
0.56 | 0.00013192 | 3.0943e-05 | 4.0053e-05 | 0.0044824 | 1.9661 | 0.038014 | 0.93199 | 220.0117 | 109.5335 | 109180 | 0.5 | 0.357 | 0.97 | 250 | 0.3217 | 82.9121 | 0.01552
0.55 | 0.00013189 | 3.0941e-05 | 4.0049e-05 | 0.0044822 | 1.9658 | 0.03802 | 0.93198 | 220.0089 | 109.5264 | 109180 | 0.5 | 0.357 | 0.97 | 250 | 0.3217 | 82.9121 | 0.01552
0.54 | 0.00013186 | 3.0937e-05 | 4.0045e-05 | 0.0044818 | 1.9655 | 0.038027 | 0.93197 | 220.0058 | 109.5184 | 109180 | 0.5 | 0.357 | 0.97 | 250 | 0.3217 | 82.9121 | 0.01552
0.53 | 0.00013183 | 3.0934e-05 | 4.0041e-05 | 0.0044815 | 1.9651 | 0.038035 | 0.93197 | 220.0023 | 109.5094 | 109180 | 0.5 | 0.357 | 0.97 | 250 | 0.3217 | 82.9121 | 0.01552
0.52 | 0.00013179 | 3.093e-05 | 4.0036e-05 | 0.0044811 | 1.9647 | 0.038043 | 0.93196 | 219.9984 | 109.4994 | 109180 | 0.5 | 0.357 | 0.97 | 250 | 0.3217 | 82.9121 | 0.01552
0.51 | 0.00013174 | 3.0926e-05 | 4.0031e-05 | 0.0044807 | 1.9643 | 0.038053 | 0.93195 | 219.994 | 109.488 | 109180 | 0.5 | 0.357 | 0.97 | 250 | 0.3217 | 82.9121 | 0.01552
0.5 | 0.0001317 | 3.0921e-05 | 4.0024e-05 | 0.0044802 | 1.9638 | 0.038063 | 0.93194 | 219.989 | 109.4753 | 109180 | 0.5 | 0.357 | 0.97 | 250 | 0.3217 | 82.9121 | 0.01552
0.49 | 0.00013164 | 3.0915e-05 | 4.0018e-05 | 0.0044796 | 1.9632 | 0.038075 | 0.93192 | 219.9835 | 109.461 | 109180 | 0.5 | 0.357 | 0.97 | 250 | 0.3217 | 82.9121 | 0.01552
0.48 | 0.00013158 | 3.0909e-05 | 4.001e-05 | 0.004479 | 1.9625 | 0.038089 | 0.93191 | 219.9773 | 109.445 | 109180 | 0.5 | 0.357 | 0.97 | 250 | 0.3217 | 82.9121 | 0.01552
0.47 | 0.00013151 | 3.0902e-05 | 4.0001e-05 | 0.0044783 | 1.9618 | 0.038104 | 0.9319 | 219.9704 | 109.4271 | 109180 | 0.5 | 0.357 | 0.97 | 250 | 0.3217 | 82.9121 | 0.01552
0.46 | 0.00013143 | 3.0894e-05 | 3.9991e-05 | 0.0044775 | 1.961 | 0.038121 | 0.93188 | 219.9626 | 109.4069 | 109180 | 0.5 | 0.357 | 0.97 | 250 | 0.3217 | 82.9121 | 0.01552
0.45 | 0.00013135 | 3.0885e-05 | 3.998e-05 | 0.0044766 | 1.9601 | 0.03814 | 0.93186 | 219.9539 | 109.3843 | 109180 | 0.5 | 0.357 | 0.97 | 250 | 0.3217 | 82.9121 | 0.01552
0.44 | 0.00013125 | 3.0875e-05 | 3.9968e-05 | 0.0044756 | 1.959 | 0.038161 | 0.93184 | 219.9442 | 109.359 | 109180 | 0.5 | 0.357 | 0.97 | 250 | 0.3217 | 82.9121 | 0.01552
0.43 | 0.00013114 | 3.0864e-05 | 3.9954e-05 | 0.0044745 | 1.9579 | 0.038185 | 0.93181 | 219.9333 | 109.3306 | 109180 | 0.5 | 0.357 | 0.97 | 250 | 0.3217 | 82.9121 | 0.01552
0.42 | 0.00013102 | 3.0852e-05 | 3.9939e-05 | 0.0044732 | 1.9566 | 0.038212 | 0.93179 | 219.9212 | 109.2989 | 109180 | 0.5 | 0.357 | 0.97 | 250 | 0.3217 | 82.9121 | 0.01552
0.41 | 0.00013089 | 3.0838e-05 | 3.9921e-05 | 0.0044719 | 1.9551 | 0.038242 | 0.93176 | 219.9077 | 109.2634 | 109180 | 0.5 | 0.357 | 0.97 | 250 | 0.3217 | 82.9121 | 0.01552
0.4 | 0.00013074 | 3.0823e-05 | 3.9902e-05 | 0.0044703 | 1.9535 | 0.038275 | 0.93172 | 219.8926 | 109.2236 | 109180 | 0.5 | 0.357 | 0.97 | 250 | 0.3217 | 82.9121 | 0.01552
0.39 | 0.00013057 | 3.0806e-05 | 3.9881e-05 | 0.0044686 | 1.9517 | 0.038313 | 0.93169 | 219.8758 | 109.1792 | 109180 | 0.5 | 0.357 | 0.97 | 250 | 0.3217 | 82.9121 | 0.01552
0.38 | 0.00013038 | 3.0786e-05 | 3.9857e-05 | 0.0044667 | 1.9497 | 0.038355 | 0.93165 | 219.8571 | 109.1296 | 109180 | 0.5 | 0.357 | 0.97 | 250 | 0.3217 | 82.9121 | 0.01552
0.37 | 0.00013017 | 3.0765e-05 | 3.983e-05 | 0.0044645 | 1.9475 | 0.038402 | 0.9316 | 219.8363 | 109.0743 | 109180 | 0.5 | 0.357 | 0.97 | 250 | 0.3217 | 82.9121 | 0.01552
0.36 | 0.00012993 | 3.0741e-05 | 3.98e-05 | 0.0044621 | 1.945 | 0.038454 | 0.93155 | 219.8132 | 109.0126 | 109180 | 0.5 | 0.357 | 0.97 | 250 | 0.3217 | 82.9121 | 0.01552
0.35 | 0.00012967 | 3.0714e-05 | 3.9768e-05 | 0.0044595 | 1.9422 | 0.038512 | 0.93149 | 219.7876 | 108.944 | 109180 | 0.5 | 0.357 | 0.97 | 250 | 0.3217 | 82.9121 | 0.01552
0.34 | 0.00012938 | 3.0685e-05 | 3.9731e-05 | 0.0044565 | 1.9391 | 0.038577 | 0.93142 | 219.7592 | 108.8676 | 109180 | 0.5 | 0.357 | 0.97 | 250 | 0.3217 | 82.9121 | 0.01552
0.33 | 0.00012905 | 3.0652e-05 | 3.969e-05 | 0.0044533 | 1.9357 | 0.03865 | 0.93135 | 219.7278 | 108.7827 | 109180 | 0.5 | 0.357 | 0.97 | 250 | 0.3217 | 82.9121 | 0.01552
0.32 | 0.00012869 | 3.0616e-05 | 3.9645e-05 | 0.0044496 | 1.9319 | 0.03873 | 0.93127 | 219.6932 | 108.6886 | 109180 | 0.5 | 0.357 | 0.97 | 250 | 0.3217 | 82.9121 | 0.01552
0.31 | 0.00012829 | 3.0576e-05 | 3.9596e-05 | 0.0044456 | 1.9278 | 0.038819 | 0.93118 | 219.655 | 108.5844 | 109180 | 0.5 | 0.357 | 0.97 | 250 | 0.3217 | 82.9121 | 0.01552
0.3 | 0.00012785 | 3.0531e-05 | 3.9541e-05 | 0.0044413 | 1.9231 | 0.038918 | 0.93108 | 219.613 | 108.4692 | 109180 | 0.5 | 0.357 | 0.97 | 250 | 0.3217 | 82.9121 | 0.01552
0.29 | 0.00012737 | 3.0482e-05 | 3.9481e-05 | 0.0044364 | 1.918 | 0.039027 | 0.93097 | 219.5667 | 108.3421 | 109180 | 0.5 | 0.357 | 0.97 | 250 | 0.3217 | 82.9121 | 0.01552
0.28 | 0.00012683 | 3.0428e-05 | 3.9415e-05 | 0.0044311 | 1.9125 | 0.039148 | 0.93085 | 219.516 | 108.2021 | 109180 | 0.5 | 0.357 | 0.97 | 250 | 0.3217 | 82.9121 | 0.01552
0.27 | 0.00012624 | 3.0369e-05 | 3.9343e-05 | 0.0044253 | 1.9063 | 0.03928 | 0.93072 | 219.4604 | 108.0484 | 109180 | 0.5 | 0.357 | 0.97 | 250 | 0.3217 | 82.9121 | 0.01552
0.26 | 0.0001256 | 3.0305e-05 | 3.9265e-05 | 0.004419 | 1.8996 | 0.039426 | 0.93057 | 219.3996 | 107.88 | 109180 | 0.5 | 0.357 | 0.97 | 250 | 0.3217 | 82.9121 | 0.01552
0.25 | 0.00012489 | 3.0234e-05 | 3.918e-05 | 0.0044122 | 1.8924 | 0.039587 | 0.93041 | 219.3332 | 107.696 | 109180 | 0.5 | 0.357 | 0.97 | 250 | 0.3217 | 82.9121 | 0.01552
0.24 | 0.00012412 | 3.0158e-05 | 3.9087e-05 | 0.0044047 | 1.8844 | 0.039762 | 0.93024 | 219.2608 | 107.4956 | 109180 | 0.5 | 0.357 | 0.97 | 250 | 0.3217 | 82.9121 | 0.01552
0.23 | 0.00012329 | 3.0075e-05 | 3.8987e-05 | 0.0043967 | 1.8759 | 0.039952 | 0.93005 | 219.1819 | 107.278 | 109180 | 0.5 | 0.357 | 0.97 | 250 | 0.3217 | 82.9121 | 0.01552
0.22 | 0.00012238 | 2.9986e-05 | 3.888e-05 | 0.0043881 | 1.8666 | 0.04016 | 0.92984 | 219.0962 | 107.0426 | 109180 | 0.5 | 0.357 | 0.97 | 250 | 0.3217 | 82.9121 | 0.01552
0.21 | 0.0001214 | 2.9889e-05 | 3.8765e-05 | 0.0043789 | 1.8567 | 0.040385 | 0.92962 | 219.0031 | 106.7889 | 109180 | 0.5 | 0.357 | 0.97 | 250 | 0.3217 | 82.9121 | 0.01552
0.2 | 0.00012035 | 2.9786e-05 | 3.8642e-05 | 0.0043691 | 1.8461 | 0.040627 | 0.92937 | 218.9023 | 106.5164 | 109180 | 0.5 | 0.357 | 0.97 | 250 | 0.3217 | 82.9121 | 0.01552
0.19 | 0.00011923 | 2.9676e-05 | 3.8512e-05 | 0.0043587 | 1.8348 | 0.040888 | 0.92911 | 218.7932 | 106.225 | 109180 | 0.5 | 0.357 | 0.97 | 250 | 0.3217 | 82.9121 | 0.01552
0.18 | 0.00011803 | 2.956e-05 | 3.8375e-05 | 0.0043478 | 1.8229 | 0.041167 | 0.92883 | 218.6755 | 105.9148 | 109180 | 0.5 | 0.357 | 0.97 | 250 | 0.3217 | 82.9121 | 0.01552
0.17 | 0.00011675 | 2.9437e-05 | 3.823e-05 | 0.0043363 | 1.8102 | 0.041465 | 0.92853 | 218.5489 | 105.5859 | 109180 | 0.5 | 0.357 | 0.97 | 250 | 0.3217 | 82.9121 | 0.01552
0.16 | 0.00011541 | 2.9307e-05 | 3.8079e-05 | 0.0043243 | 1.797 | 0.041782 | 0.92822 | 218.4129 | 105.2388 | 109180 | 0.5 | 0.357 | 0.97 | 250 | 0.3217 | 82.9121 | 0.01552
0.15 | 0.00011399 | 2.9172e-05 | 3.7921e-05 | 0.0043119 | 1.7831 | 0.042116 | 0.92788 | 218.2676 | 104.8741 | 109180 | 0.5 | 0.357 | 0.97 | 250 | 0.3217 | 82.9121 | 0.01552
0.14 | 0.0001125 | 2.9031e-05 | 3.7758e-05 | 0.0042991 | 1.7687 | 0.042469 | 0.92753 | 218.1128 | 104.4926 | 109180 | 0.5 | 0.357 | 0.97 | 250 | 0.3217 | 82.9121 | 0.01552
0.13 | 0.00011096 | 2.8884e-05 | 3.759e-05 | 0.0042859 | 1.7538 | 0.042839 | 0.92716 | 217.9487 | 104.0952 | 109180 | 0.5 | 0.357 | 0.97 | 250 | 0.3217 | 82.9121 | 0.01552
0.12 | 0.00010935 | 2.8733e-05 | 3.7417e-05 | 0.0042724 | 1.7384 | 0.043226 | 0.92677 | 217.7755 | 103.6831 | 109180 | 0.5 | 0.357 | 0.97 | 250 | 0.3217 | 82.9121 | 0.01552
0.11 | 0.00010769 | 2.8578e-05 | 3.724e-05 | 0.0042587 | 1.7226 | 0.043628 | 0.92637 | 217.5937 | 103.2572 | 109180 | 0.5 | 0.357 | 0.97 | 250 | 0.3217 | 82.9121 | 0.01552
0.1 | 0.00010597 | 2.842e-05 | 3.7059e-05 | 0.0042449 | 1.7065 | 0.044046 | 0.92595 | 217.4039 | 102.8185 | 109180 | 0.5 | 0.357 | 0.97 | 250 | 0.3217 | 82.9121 | 0.01552
0.09 | 0.00010421 | 2.8258e-05 | 3.6876e-05 | 0.0042309 | 1.69 | 0.044478 | 0.92552 | 217.2068 | 102.3679 | 109180 | 0.5 | 0.357 | 0.97 | 250 | 0.3217 | 82.9121 | 0.01552
0.08 | 0.00010241 | 2.8093e-05 | 3.669e-05 | 0.0042168 | 1.6731 | 0.044923 | 0.92508 | 217.0033 | 101.9061 | 109180 | 0.5 | 0.357 | 0.97 | 250 | 0.3217 | 82.9121 | 0.01552
0.07 | 0.00010056 | 2.7926e-05 | 3.6502e-05 | 0.0042027 | 1.656 | 0.045383 | 0.92462 | 216.7941 | 101.4331 | 109180 | 0.5 | 0.357 | 0.97 | 250 | 0.3217 | 82.9121 | 0.01552
0.06 | 9.8679e-05 | 2.7756e-05 | 3.6311e-05 | 0.0041886 | 1.6386 | 0.045855 | 0.92414 | 216.5802 | 100.9485 | 109180 | 0.5 | 0.357 | 0.97 | 250 | 0.3217 | 82.9121 | 0.01552
0.05 | 9.6757e-05 | 2.7583e-05 | 3.6118e-05 | 0.0041745 | 1.6208 | 0.046342 | 0.92366 | 216.3623 | 100.451 | 109180 | 0.5 | 0.357 | 0.97 | 250 | 0.3217 | 82.9121 | 0.01552
0.04 | 9.4794e-05 | 2.7407e-05 | 3.5922e-05 | 0.0041604 | 1.6024 | 0.046843 | 0.92316 | 216.1409 | 99.9369 | 109180 | 0.5 | 0.357 | 0.97 | 250 | 0.3217 | 82.9121 | 0.01552
0.03 | 9.2786e-05 | 2.7227e-05 | 3.5721e-05 | 0.0041463 | 1.5834 | 0.04736 | 0.92264 | 215.9163 | 99.401 | 109180 | 0.5 | 0.357 | 0.97 | 250 | 0.3217 | 82.9121 | 0.01552
0.02 | 9.0723e-05 | 2.704e-05 | 3.5512e-05 | 0.004132 | 1.563 | 0.047897 | 0.9221 | 215.6884 | 98.8314 | 109180 | 0.5 | 0.357 | 0.97 | 250 | 0.3217 | 82.9121 | 0.01552
0.01 | 8.8594e-05 | 2.6842e-05 | 3.5291e-05 | 0.0041175 | 1.5408 | 0.048458 | 0.92154 | 215.4566 | 98.211 | 109180 | 0.5 | 0.357 | 0.97 | 250 | 0.3217 | 82.9121 | 0.01552
0 | 8.6374e-05 | 2.6626e-05 | 3.5048e-05 | 0.0041027 | 1.515 | 0.04905 | 0.92095 | 215.2191 | 97.5008 | 109180 | 0.5 | 0.357 | 0.97 | 250 | 0.3217 | 82.9121 | 0.01552

## Prop_l
Position | rho_mol_l | rho_mass_l | V_l | V_CO2 | V_MEA | V_H2O | mul_mix | sigma | Dl_CO2 | Dl_MEA | Dl_ion | Cpl_CO2 | Cpl_MEA | Cpl_H2O
1 | 44431.4874 | 1030.972 | 2.2507e-05 | 2.1431e-06 | 5.9668e-05 | 1.8194e-05 | 0.0024041 | 0.064062 | 1.9816e-09 | 1.0901e-09 | 4.1899e-10 | 165.3751 | 169.6698 | 75.2804
0.99 | 43923.7589 | 1012.2628 | 2.2767e-05 | 2.0059e-06 | 6.1135e-05 | 1.8464e-05 | 0.0012121 | 0.05937 | 3.6796e-09 | 2.0101e-09 | 8.8745e-10 | 167.7329 | 177.0978 | 75.476
0.98 | 43830.2258 | 1009.0302 | 2.2815e-05 | 1.9831e-06 | 6.137e-05 | 1.8515e-05 | 0.0011087 | 0.058629 | 4.0076e-09 | 2.1876e-09 | 9.8052e-10 | 168.1537 | 178.2653 | 75.5396
0.97 | 43830.0131 | 1009.0233 | 2.2815e-05 | 1.9831e-06 | 6.137e-05 | 1.8515e-05 | 0.0011084 | 0.058627 | 4.0083e-09 | 2.188e-09 | 9.8073e-10 | 168.1546 | 178.2679 | 75.5398
0.96 | 43830.068 | 1009.0255 | 2.2815e-05 | 1.9831e-06 | 6.137e-05 | 1.8515e-05 | 0.0011085 | 0.058628 | 4.0081e-09 | 2.1879e-09 | 9.8067e-10 | 168.1544 | 178.2673 | 75.5397
0.95 | 43830.1321 | 1009.028 | 2.2815e-05 | 1.9831e-06 | 6.137e-05 | 1.8515e-05 | 0.0011086 | 0.058628 | 4.0079e-09 | 2.1878e-09 | 9.8061e-10 | 168.1541 | 178.2666 | 75.5397
0.94 | 43830.1282 | 1009.0282 | 2.2815e-05 | 1.9831e-06 | 6.137e-05 | 1.8515e-05 | 0.0011086 | 0.058628 | 4.008e-09 | 2.1878e-09 | 9.8062e-10 | 168.1542 | 178.2667 | 75.5397
0.93 | 43830.147 | 1009.0293 | 2.2815e-05 | 1.9831e-06 | 6.137e-05 | 1.8515e-05 | 0.0011086 | 0.058628 | 4.0079e-09 | 2.1878e-09 | 9.806e-10 | 168.1541 | 178.2666 | 75.5397
0.92 | 43830.1559 | 1009.03 | 2.2815e-05 | 1.9831e-06 | 6.137e-05 | 1.8515e-05 | 0.0011086 | 0.058628 | 4.0079e-09 | 2.1878e-09 | 9.8059e-10 | 168.1541 | 178.2666 | 75.5397
0.91 | 43830.1696 | 1009.031 | 2.2815e-05 | 1.9831e-06 | 6.137e-05 | 1.8515e-05 | 0.0011086 | 0.058628 | 4.0079e-09 | 2.1878e-09 | 9.8058e-10 | 168.1541 | 178.2665 | 75.5397
0.9 | 43830.1831 | 1009.032 | 2.2815e-05 | 1.9831e-06 | 6.137e-05 | 1.8515e-05 | 0.0011086 | 0.058629 | 4.0079e-09 | 2.1878e-09 | 9.8057e-10 | 168.154 | 178.2665 | 75.5397
0.89 | 43830.1989 | 1009.0332 | 2.2815e-05 | 1.9831e-06 | 6.137e-05 | 1.8515e-05 | 0.0011087 | 0.058629 | 4.0079e-09 | 2.1878e-09 | 9.8055e-10 | 168.154 | 178.2664 | 75.5397
0.88 | 43830.2163 | 1009.0345 | 2.2815e-05 | 1.9831e-06 | 6.137e-05 | 1.8515e-05 | 0.0011087 | 0.058629 | 4.0079e-09 | 2.1878e-09 | 9.8054e-10 | 168.154 | 178.2664 | 75.5397
0.87 | 43830.236 | 1009.0359 | 2.2815e-05 | 1.9831e-06 | 6.137e-05 | 1.8515e-05 | 0.0011087 | 0.058629 | 4.0078e-09 | 2.1878e-09 | 9.8052e-10 | 168.1539 | 178.2663 | 75.5397
0.86 | 43830.2581 | 1009.0376 | 2.2815e-05 | 1.9832e-06 | 6.137e-05 | 1.8515e-05 | 0.0011087 | 0.058629 | 4.0078e-09 | 2.1877e-09 | 9.805e-10 | 168.1539 | 178.2663 | 75.5397
0.85 | 43830.2829 | 1009.0394 | 2.2815e-05 | 1.9832e-06 | 6.137e-05 | 1.8515e-05 | 0.0011088 | 0.058629 | 4.0078e-09 | 2.1877e-09 | 9.8048e-10 | 168.1538 | 178.2662 | 75.5397
0.84 | 43830.3109 | 1009.0415 | 2.2815e-05 | 1.9832e-06 | 6.137e-05 | 1.8515e-05 | 0.0011088 | 0.058629 | 4.0078e-09 | 2.1877e-09 | 9.8045e-10 | 168.1538 | 178.2661 | 75.5397
0.83 | 43830.3423 | 1009.0439 | 2.2815e-05 | 1.9832e-06 | 6.137e-05 | 1.8515e-05 | 0.0011088 | 0.058629 | 4.0077e-09 | 2.1877e-09 | 9.8042e-10 | 168.1537 | 178.266 | 75.5397
0.82 | 43830.3777 | 1009.0465 | 2.2815e-05 | 1.9832e-06 | 6.137e-05 | 1.8515e-05 | 0.0011089 | 0.05863 | 4.0077e-09 | 2.1877e-09 | 9.8039e-10 | 168.1536 | 178.2659 | 75.5397
0.81 | 43830.4174 | 1009.0495 | 2.2815e-05 | 1.9832e-06 | 6.137e-05 | 1.8515e-05 | 0.0011089 | 0.05863 | 4.0077e-09 | 2.1877e-09 | 9.8036e-10 | 168.1536 | 178.2658 | 75.5397
0.8 | 43830.4621 | 1009.0528 | 2.2815e-05 | 1.9832e-06 | 6.137e-05 | 1.8515e-05 | 0.001109 | 0.05863 | 4.0076e-09 | 2.1876e-09 | 9.8032e-10 | 168.1535 | 178.2657 | 75.5396
0.79 | 43830.5124 | 1009.0565 | 2.2815e-05 | 1.9832e-06 | 6.137e-05 | 1.8515e-05 | 0.0011091 | 0.058631 | 4.0076e-09 | 2.1876e-09 | 9.8027e-10 | 168.1534 | 178.2655 | 75.5396
0.78 | 43830.5689 | 1009.0607 | 2.2815e-05 | 1.9832e-06 | 6.137e-05 | 1.8515e-05 | 0.0011091 | 0.058631 | 4.0075e-09 | 2.1876e-09 | 9.8022e-10 | 168.1532 | 178.2654 | 75.5396
0.77 | 43830.6325 | 1009.0655 | 2.2815e-05 | 1.9832e-06 | 6.137e-05 | 1.8515e-05 | 0.0011092 | 0.058631 | 4.0075e-09 | 2.1876e-09 | 9.8017e-10 | 168.1531 | 178.2652 | 75.5396
0.76 | 43830.704 | 1009.0708 | 2.2815e-05 | 1.9833e-06 | 6.137e-05 | 1.8515e-05 | 0.0011093 | 0.058632 | 4.0074e-09 | 2.1875e-09 | 9.801e-10 | 168.153 | 178.265 | 75.5396
0.75 | 43830.7844 | 1009.0768 | 2.2815e-05 | 1.9833e-06 | 6.137e-05 | 1.8515e-05 | 0.0011094 | 0.058632 | 4.0073e-09 | 2.1875e-09 | 9.8003e-10 | 168.1528 | 178.2647 | 75.5396
0.74 | 43830.8748 | 1009.0836 | 2.2815e-05 | 1.9833e-06 | 6.137e-05 | 1.8515e-05 | 0.0011095 | 0.058633 | 4.0073e-09 | 2.1874e-09 | 9.7995e-10 | 168.1526 | 178.2645 | 75.5396
0.73 | 43830.9765 | 1009.0911 | 2.2815e-05 | 1.9833e-06 | 6.1369e-05 | 1.8515e-05 | 0.0011097 | 0.058633 | 4.0072e-09 | 2.1874e-09 | 9.7986e-10 | 168.1524 | 178.2642 | 75.5396
0.72 | 43831.0908 | 1009.0997 | 2.2815e-05 | 1.9834e-06 | 6.1369e-05 | 1.8515e-05 | 0.0011098 | 0.058634 | 4.0071e-09 | 2.1873e-09 | 9.7976e-10 | 168.1522 | 178.2639 | 75.5395
0.71 | 43831.2193 | 1009.1092 | 2.2815e-05 | 1.9834e-06 | 6.1369e-05 | 1.8515e-05 | 0.00111 | 0.058635 | 4.0069e-09 | 2.1873e-09 | 9.7964e-10 | 168.1519 | 178.2635 | 75.5395
0.7 | 43831.3639 | 1009.12 | 2.2815e-05 | 1.9834e-06 | 6.1369e-05 | 1.8515e-05 | 0.0011102 | 0.058636 | 4.0068e-09 | 2.1872e-09 | 9.7951e-10 | 168.1516 | 178.2631 | 75.5395
0.69 | 43831.5264 | 1009.1321 | 2.2815e-05 | 1.9835e-06 | 6.1369e-05 | 1.8515e-05 | 0.0011104 | 0.058636 | 4.0067e-09 | 2.1871e-09 | 9.7937e-10 | 168.1513 | 178.2626 | 75.5395
0.68 | 43831.7091 | 1009.1458 | 2.2815e-05 | 1.9835e-06 | 6.1369e-05 | 1.8515e-05 | 0.0011106 | 0.058638 | 4.0065e-09 | 2.187e-09 | 9.7921e-10 | 168.1509 | 178.2621 | 75.5394
0.67 | 43831.9146 | 1009.1611 | 2.2814e-05 | 1.9836e-06 | 6.1369e-05 | 1.8515e-05 | 0.0011109 | 0.058639 | 4.0063e-09 | 2.1869e-09 | 9.7902e-10 | 168.1505 | 178.2615 | 75.5394
0.66 | 43832.1456 | 1009.1783 | 2.2814e-05 | 1.9836e-06 | 6.1369e-05 | 1.8515e-05 | 0.0011112 | 0.05864 | 4.0061e-09 | 2.1868e-09 | 9.7882e-10 | 168.15 | 178.2609 | 75.5394
0.65 | 43832.4053 | 1009.1976 | 2.2814e-05 | 1.9837e-06 | 6.1369e-05 | 1.8515e-05 | 0.0011115 | 0.058642 | 4.0059e-09 | 2.1867e-09 | 9.7859e-10 | 168.1495 | 178.2601 | 75.5393
0.64 | 43832.6973 | 1009.2194 | 2.2814e-05 | 1.9837e-06 | 6.1369e-05 | 1.8515e-05 | 0.0011119 | 0.058643 | 4.0056e-09 | 2.1865e-09 | 9.7833e-10 | 168.1489 | 178.2593 | 75.5393
0.63 | 43833.0254 | 1009.2439 | 2.2814e-05 | 1.9838e-06 | 6.1368e-05 | 1.8515e-05 | 0.0011123 | 0.058645 | 4.0053e-09 | 2.1864e-09 | 9.7803e-10 | 168.1482 | 178.2583 | 75.5392
0.62 | 43833.3944 | 1009.2714 | 2.2814e-05 | 1.9839e-06 | 6.1368e-05 | 1.8515e-05 | 0.0011128 | 0.058647 | 4.005e-09 | 2.1862e-09 | 9.7771e-10 | 168.1475 | 178.2573 | 75.5392
0.61 | 43833.8091 | 1009.3023 | 2.2813e-05 | 1.984e-06 | 6.1368e-05 | 1.8515e-05 | 0.0011134 | 0.05865 | 4.0046e-09 | 2.186e-09 | 9.7734e-10 | 168.1466 | 178.2561 | 75.5391
0.6 | 43834.2752 | 1009.337 | 2.2813e-05 | 1.9841e-06 | 6.1368e-05 | 1.8515e-05 | 0.001114 | 0.058653 | 4.0041e-09 | 2.1858e-09 | 9.7692e-10 | 168.1457 | 178.2548 | 75.539
0.59 | 43834.799 | 1009.3761 | 2.2813e-05 | 1.9843e-06 | 6.1368e-05 | 1.8515e-05 | 0.0011147 | 0.058656 | 4.0037e-09 | 2.1855e-09 | 9.7646e-10 | 168.1446 | 178.2533 | 75.5389
0.58 | 43835.3877 | 1009.4199 | 2.2813e-05 | 1.9844e-06 | 6.1367e-05 | 1.8515e-05 | 0.0011154 | 0.058659 | 4.0031e-09 | 2.1852e-09 | 9.7594e-10 | 168.1434 | 178.2516 | 75.5388
0.57 | 43836.0491 | 1009.4692 | 2.2812e-05 | 1.9846e-06 | 6.1367e-05 | 1.8515e-05 | 0.0011163 | 0.058663 | 4.0025e-09 | 2.1849e-09 | 9.7535e-10 | 168.1421 | 178.2497 | 75.5387
0.56 | 43836.7924 | 1009.5246 | 2.2812e-05 | 1.9847e-06 | 6.1367e-05 | 1.8514e-05 | 0.0011173 | 0.058667 | 4.0018e-09 | 2.1845e-09 | 9.7469e-10 | 168.1406 | 178.2475 | 75.5386
0.55 | 43837.6272 | 1009.5868 | 2.2811e-05 | 1.9849e-06 | 6.1366e-05 | 1.8514e-05 | 0.0011183 | 0.058672 | 4.0011e-09 | 2.1841e-09 | 9.7395e-10 | 168.1389 | 178.2451 | 75.5385
0.54 | 43838.565 | 1009.6567 | 2.2811e-05 | 1.9852e-06 | 6.1366e-05 | 1.8514e-05 | 0.0011196 | 0.058678 | 4.0002e-09 | 2.1837e-09 | 9.7312e-10 | 168.1369 | 178.2424 | 75.5383
0.53 | 43839.6182 | 1009.7351 | 2.281e-05 | 1.9854e-06 | 6.1365e-05 | 1.8514e-05 | 0.001121 | 0.058684 | 3.9992e-09 | 2.1831e-09 | 9.7218e-10 | 168.1348 | 178.2394 | 75.5381
0.52 | 43840.8009 | 1009.8232 | 2.281e-05 | 1.9857e-06 | 6.1365e-05 | 1.8514e-05 | 0.0011225 | 0.058691 | 3.9982e-09 | 2.1825e-09 | 9.7114e-10 | 168.1324 | 178.236 | 75.5379
0.51 | 43842.1285 | 1009.9221 | 2.2809e-05 | 1.986e-06 | 6.1364e-05 | 1.8514e-05 | 0.0011243 | 0.058699 | 3.9969e-09 | 2.1819e-09 | 9.6996e-10 | 168.1297 | 178.2322 | 75.5377
0.5 | 43843.6189 | 1010.0331 | 2.2808e-05 | 1.9864e-06 | 6.1363e-05 | 1.8514e-05 | 0.0011262 | 0.058707 | 3.9956e-09 | 2.1812e-09 | 9.6865e-10 | 168.1266 | 178.2279 | 75.5375
0.49 | 43845.291 | 1010.1576 | 2.2807e-05 | 1.9868e-06 | 6.1362e-05 | 1.8513e-05 | 0.0011284 | 0.058717 | 3.994e-09 | 2.1803e-09 | 9.6717e-10 | 168.1232 | 178.223 | 75.5372
0.48 | 43847.1671 | 1010.2973 | 2.2806e-05 | 1.9873e-06 | 6.1361e-05 | 1.8513e-05 | 0.0011309 | 0.058728 | 3.9923e-09 | 2.1794e-09 | 9.6552e-10 | 168.1194 | 178.2176 | 75.5369
0.47 | 43849.2709 | 1010.4539 | 2.2805e-05 | 1.9878e-06 | 6.136e-05 | 1.8513e-05 | 0.0011337 | 0.05874 | 3.9903e-09 | 2.1783e-09 | 9.6367e-10 | 168.1151 | 178.2115 | 75.5365
0.46 | 43851.6298 | 1010.6294 | 2.2804e-05 | 1.9883e-06 | 6.1359e-05 | 1.8512e-05 | 0.0011369 | 0.058754 | 3.9882e-09 | 2.1772e-09 | 9.616e-10 | 168.1102 | 178.2047 | 75.5361
0.45 | 43854.273 | 1010.8261 | 2.2803e-05 | 1.989e-06 | 6.1358e-05 | 1.8512e-05 | 0.0011404 | 0.058769 | 3.9857e-09 | 2.1759e-09 | 9.5928e-10 | 168.1048 | 178.197 | 75.5357
0.44 | 43857.2341 | 1011.0464 | 2.2801e-05 | 1.9897e-06 | 6.1356e-05 | 1.8512e-05 | 0.0011444 | 0.058786 | 3.983e-09 | 2.1744e-09 | 9.5669e-10 | 168.0987 | 178.1883 | 75.5352
0.43 | 43860.5492 | 1011.2929 | 2.28e-05 | 1.9905e-06 | 6.1355e-05 | 1.8511e-05 | 0.0011488 | 0.058805 | 3.9799e-09 | 2.1727e-09 | 9.538e-10 | 168.0919 | 178.1786 | 75.5346
0.42 | 43864.2592 | 1011.5687 | 2.2798e-05 | 1.9914e-06 | 6.1353e-05 | 1.8511e-05 | 0.0011538 | 0.058827 | 3.9764e-09 | 2.1709e-09 | 9.5057e-10 | 168.0843 | 178.1677 | 75.534
0.41 | 43868.4079 | 1011.877 | 2.2795e-05 | 1.9924e-06 | 6.135e-05 | 1.851e-05 | 0.0011595 | 0.058851 | 3.9726e-09 | 2.1688e-09 | 9.4697e-10 | 168.0757 | 178.1555 | 75.5333
0.4 | 43873.0448 | 1012.2215 | 2.2793e-05 | 1.9935e-06 | 6.1348e-05 | 1.851e-05 | 0.0011658 | 0.058877 | 3.9682e-09 | 2.1665e-09 | 9.4296e-10 | 168.0661 | 178.1418 | 75.5325
0.39 | 43878.2225 | 1012.6059 | 2.279e-05 | 1.9948e-06 | 6.1345e-05 | 1.8509e-05 | 0.0011729 | 0.058907 | 3.9634e-09 | 2.1638e-09 | 9.385e-10 | 168.0554 | 178.1265 | 75.5317
0.38 | 43884 | 1013.0347 | 2.2787e-05 | 1.9962e-06 | 6.1342e-05 | 1.8508e-05 | 0.0011809 | 0.058939 | 3.9579e-09 | 2.1609e-09 | 9.3354e-10 | 168.0435 | 178.1093 | 75.5307
0.37 | 43890.44 | 1013.5124 | 2.2784e-05 | 1.9977e-06 | 6.1339e-05 | 1.8507e-05 | 0.0011899 | 0.058976 | 3.9518e-09 | 2.1576e-09 | 9.2803e-10 | 168.0301 | 178.09 | 75.5296
0.36 | 43897.6114 | 1014.044 | 2.278e-05 | 1.9994e-06 | 6.1335e-05 | 1.8506e-05 | 0.0012 | 0.059016 | 3.945e-09 | 2.154e-09 | 9.2194e-10 | 168.0152 | 178.0684 | 75.5284
0.35 | 43905.5872 | 1014.6348 | 2.2776e-05 | 2.0013e-06 | 6.1331e-05 | 1.8505e-05 | 0.0012113 | 0.059061 | 3.9374e-09 | 2.1499e-09 | 9.1519e-10 | 167.9986 | 178.0442 | 75.527
0.34 | 43914.4468 | 1015.2905 | 2.2772e-05 | 2.0035e-06 | 6.1326e-05 | 1.8504e-05 | 0.001224 | 0.059111 | 3.9289e-09 | 2.1453e-09 | 9.0775e-10 | 167.98 | 178.0171 | 75.5255
0.33 | 43924.273 | 1016.0171 | 2.2766e-05 | 2.0058e-06 | 6.1321e-05 | 1.8503e-05 | 0.0012383 | 0.059166 | 3.9195e-09 | 2.1403e-09 | 8.9955e-10 | 167.9594 | 177.9869 | 75.5238
0.32 | 43935.1541 | 1016.821 | 2.2761e-05 | 2.0084e-06 | 6.1315e-05 | 1.8501e-05 | 0.0012543 | 0.059226 | 3.9089e-09 | 2.1346e-09 | 8.9054e-10 | 167.9365 | 177.9531 | 75.5219
0.31 | 43947.1816 | 1017.7085 | 2.2755e-05 | 2.0113e-06 | 6.1308e-05 | 1.85e-05 | 0.0012723 | 0.059293 | 3.8972e-09 | 2.1283e-09 | 8.8067e-10 | 167.9111 | 177.9154 | 75.5198
0.3 | 43960.4499 | 1018.6863 | 2.2748e-05 | 2.0145e-06 | 6.1301e-05 | 1.8498e-05 | 0.0012924 | 0.059366 | 3.8842e-09 | 2.1213e-09 | 8.6988e-10 | 167.8829 | 177.8734 | 75.5174
0.29 | 43975.0555 | 1019.7612 | 2.274e-05 | 2.0179e-06 | 6.1292e-05 | 1.8496e-05 | 0.001315 | 0.059447 | 3.8697e-09 | 2.1135e-09 | 8.5812e-10 | 167.8518 | 177.8266 | 75.5148
0.28 | 43991.0939 | 1020.9396 | 2.2732e-05 | 2.0217e-06 | 6.1283e-05 | 1.8493e-05 | 0.0013402 | 0.059535 | 3.8536e-09 | 2.1049e-09 | 8.4536e-10 | 167.8174 | 177.7745 | 75.512
0.27 | 44008.6604 | 1022.2281 | 2.2723e-05 | 2.0259e-06 | 6.1273e-05 | 1.8491e-05 | 0.0013685 | 0.059632 | 3.8359e-09 | 2.0953e-09 | 8.3155e-10 | 167.7795 | 177.7167 | 75.5088
0.26 | 44027.8439 | 1023.6324 | 2.2713e-05 | 2.0304e-06 | 6.1261e-05 | 1.8488e-05 | 0.0014002 | 0.059739 | 3.8163e-09 | 2.0848e-09 | 8.1668e-10 | 167.7378 | 177.6525 | 75.5053
0.25 | 44048.7295 | 1025.1579 | 2.2702e-05 | 2.0353e-06 | 6.1249e-05 | 1.8485e-05 | 0.0014355 | 0.059855 | 3.7948e-09 | 2.0732e-09 | 8.0072e-10 | 167.6921 | 177.5815 | 75.5014
0.24 | 44071.3887 | 1026.809 | 2.269e-05 | 2.0407e-06 | 6.1235e-05 | 1.8481e-05 | 0.001475 | 0.059981 | 3.7711e-09 | 2.0605e-09 | 7.8369e-10 | 167.6422 | 177.503 | 75.4972
0.23 | 44095.8849 | 1028.5892 | 2.2678e-05 | 2.0464e-06 | 6.1219e-05 | 1.8478e-05 | 0.001519 | 0.06012 | 3.7451e-09 | 2.0465e-09 | 7.656e-10 | 167.5877 | 177.4163 | 75.4926
0.22 | 44122.2592 | 1030.5001 | 2.2664e-05 | 2.0525e-06 | 6.1202e-05 | 1.8474e-05 | 0.001568 | 0.06027 | 3.7167e-09 | 2.0312e-09 | 7.4648e-10 | 167.5285 | 177.321 | 75.4876
0.21 | 44150.5399 | 1032.5424 | 2.265e-05 | 2.0591e-06 | 6.1183e-05 | 1.8469e-05 | 0.0016224 | 0.060435 | 3.6857e-09 | 2.0146e-09 | 7.2638e-10 | 167.4643 | 177.2163 | 75.4821
0.2 | 44180.725 | 1034.7143 | 2.2634e-05 | 2.066e-06 | 6.1162e-05 | 1.8464e-05 | 0.0016829 | 0.060613 | 3.6521e-09 | 1.9965e-09 | 7.0539e-10 | 167.3951 | 177.1018 | 75.4762
0.19 | 44212.7953 | 1037.0127 | 2.2618e-05 | 2.0734e-06 | 6.1139e-05 | 1.8459e-05 | 0.0017498 | 0.060808 | 3.6157e-09 | 1.977e-09 | 6.836e-10 | 167.3207 | 176.9767 | 75.4699
0.18 | 44246.6956 | 1039.4315 | 2.2601e-05 | 2.0812e-06 | 6.1114e-05 | 1.8453e-05 | 0.0018238 | 0.061018 | 3.5765e-09 | 1.9559e-09 | 6.6111e-10 | 167.241 | 176.8405 | 75.4631
0.17 | 44282.3512 | 1041.9634 | 2.2582e-05 | 2.0893e-06 | 6.1087e-05 | 1.8447e-05 | 0.0019055 | 0.061247 | 3.5344e-09 | 1.9332e-09 | 6.3804e-10 | 167.156 | 176.6929 | 75.4558
0.16 | 44319.6509 | 1044.5983 | 2.2563e-05 | 2.0977e-06 | 6.1058e-05 | 1.844e-05 | 0.0019954 | 0.061494 | 3.4894e-09 | 1.909e-09 | 6.1455e-10 | 167.0658 | 176.5333 | 75.4481
0.15 | 44358.4646 | 1047.3246 | 2.2544e-05 | 2.1065e-06 | 6.1026e-05 | 1.8433e-05 | 0.002094 | 0.061759 | 3.4414e-09 | 1.8832e-09 | 5.9077e-10 | 166.9704 | 176.3614 | 75.44
0.14 | 44398.6326 | 1050.1288 | 2.2523e-05 | 2.1155e-06 | 6.0992e-05 | 1.8425e-05 | 0.002202 | 0.062045 | 3.3905e-09 | 1.8558e-09 | 5.6684e-10 | 166.87 | 176.1769 | 75.4315
0.13 | 44439.9802 | 1052.9963 | 2.2502e-05 | 2.1247e-06 | 6.0955e-05 | 1.8417e-05 | 0.0023199 | 0.06235 | 3.3368e-09 | 1.8269e-09 | 5.4292e-10 | 166.7648 | 175.9797 | 75.4226
0.12 | 44482.3167 | 1055.9115 | 2.2481e-05 | 2.1341e-06 | 6.0916e-05 | 1.8409e-05 | 0.0024482 | 0.062675 | 3.2804e-09 | 1.7965e-09 | 5.1915e-10 | 166.6552 | 175.7696 | 75.4134
0.11 | 44525.4443 | 1058.8585 | 2.2459e-05 | 2.1437e-06 | 6.0874e-05 | 1.84e-05 | 0.0025877 | 0.063018 | 3.2213e-09 | 1.7647e-09 | 4.9564e-10 | 166.5412 | 175.5466 | 75.4039
0.1 | 44569.167 | 1061.822 | 2.2437e-05 | 2.1533e-06 | 6.0829e-05 | 1.839e-05 | 0.0027387 | 0.06338 | 3.1597e-09 | 1.7316e-09 | 4.7251e-10 | 166.4233 | 175.3107 | 75.3943
0.09 | 44613.2911 | 1064.7867 | 2.2415e-05 | 2.163e-06 | 6.0782e-05 | 1.838e-05 | 0.0029021 | 0.063758 | 3.0958e-09 | 1.6971e-09 | 4.4987e-10 | 166.3017 | 175.0618 | 75.3844
0.08 | 44657.643 | 1067.7395 | 2.2393e-05 | 2.1728e-06 | 6.0733e-05 | 1.837e-05 | 0.0030784 | 0.06415 | 3.0295e-09 | 1.6614e-09 | 4.2777e-10 | 166.1767 | 174.7998 | 75.3745
0.07 | 44702.0608 | 1070.668 | 2.237e-05 | 2.1825e-06 | 6.0681e-05 | 1.8359e-05 | 0.0032685 | 0.064557 | 2.9611e-09 | 1.6245e-09 | 4.0627e-10 | 166.0485 | 174.5248 | 75.3646
0.06 | 44746.4175 | 1073.5628 | 2.2348e-05 | 2.1923e-06 | 6.0626e-05 | 1.8348e-05 | 0.0034735 | 0.064974 | 2.8907e-09 | 1.5865e-09 | 3.8539e-10 | 165.9172 | 174.2362 | 75.3548
0.05 | 44790.6048 | 1076.4162 | 2.2326e-05 | 2.202e-06 | 6.0569e-05 | 1.8337e-05 | 0.0036945 | 0.065401 | 2.8181e-09 | 1.5474e-09 | 3.6516e-10 | 165.783 | 173.9338 | 75.345
0.04 | 44834.5561 | 1079.2242 | 2.2304e-05 | 2.2117e-06 | 6.0508e-05 | 1.8325e-05 | 0.0039332 | 0.065835 | 2.7434e-09 | 1.5071e-09 | 3.4553e-10 | 165.6457 | 173.6165 | 75.3355
0.03 | 44878.2259 | 1081.9849 | 2.2283e-05 | 2.2215e-06 | 6.0444e-05 | 1.8313e-05 | 0.004192 | 0.066276 | 2.6665e-09 | 1.4656e-09 | 3.2648e-10 | 165.505 | 173.2831 | 75.3262
0.02 | 44921.5999 | 1084.7014 | 2.2261e-05 | 2.2314e-06 | 6.0377e-05 | 1.8301e-05 | 0.0044741 | 0.066723 | 2.5871e-09 | 1.4226e-09 | 3.0794e-10 | 165.3604 | 172.9315 | 75.3173
0.01 | 44964.6747 | 1087.3801 | 2.224e-05 | 2.2414e-06 | 6.0306e-05 | 1.8287e-05 | 0.0047839 | 0.067175 | 2.5047e-09 | 1.3781e-09 | 2.898e-10 | 165.2108 | 172.5588 | 75.3089
0 | 45007.4171 | 1090.0357 | 2.2219e-05 | 2.2519e-06 | 6.0229e-05 | 1.8274e-05 | 0.0051284 | 0.067633 | 2.4186e-09 | 1.3316e-09 | 2.7193e-10 | 165.0545 | 172.1601 | 75.301

## Prop_v
Position | rho_mol_v | rho_mass_v | muv_CO2 | muv_H2O | muv_N2 | muv_O2 | muv_mix | Dv_CO2 | Dv_H2O | Cpv_CO2 | Cpv_H2O | Cpv_N2 | Cpv_O2 | kt_vap
1 | 38.5897 | 0.99114 | 1.6943e-05 | 1.1347e-05 | 1.9567e-05 | 2.2748e-05 | 1.7596e-05 | 2.0196e-05 | 3.0234e-05 | 40.0207 | 33.8224 | 29.2364 | 30.0579 | 0.02667
0.99 | 37.6931 | 0.94459 | 1.7312e-05 | 1.1648e-05 | 1.9912e-05 | 2.3163e-05 | 1.7423e-05 | 2.1348e-05 | 3.1504e-05 | 40.4726 | 33.8801 | 29.2631 | 30.1669 | 0.02686
0.98 | 37.6363 | 0.93973 | 1.7336e-05 | 1.1668e-05 | 1.9934e-05 | 2.319e-05 | 1.7369e-05 | 2.145e-05 | 3.1587e-05 | 40.501 | 33.884 | 29.2649 | 30.1738 | 0.026839
0.97 | 37.636 | 0.93972 | 1.7336e-05 | 1.1668e-05 | 1.9934e-05 | 2.319e-05 | 1.7369e-05 | 2.145e-05 | 3.1588e-05 | 40.5011 | 33.884 | 29.2649 | 30.1738 | 0.026839
0.96 | 37.6359 | 0.93972 | 1.7336e-05 | 1.1668e-05 | 1.9934e-05 | 2.319e-05 | 1.7369e-05 | 2.145e-05 | 3.1588e-05 | 40.5012 | 33.884 | 29.2649 | 30.1738 | 0.02684
0.95 | 37.636 | 0.93972 | 1.7336e-05 | 1.1668e-05 | 1.9934e-05 | 2.319e-05 | 1.7369e-05 | 2.145e-05 | 3.1588e-05 | 40.5012 | 33.884 | 29.2649 | 30.1738 | 0.02684
0.94 | 37.636 | 0.93972 | 1.7336e-05 | 1.1668e-05 | 1.9934e-05 | 2.319e-05 | 1.7369e-05 | 2.145e-05 | 3.1588e-05 | 40.5012 | 33.884 | 29.2649 | 30.1738 | 0.026839
0.93 | 37.636 | 0.93973 | 1.7336e-05 | 1.1668e-05 | 1.9934e-05 | 2.319e-05 | 1.7369e-05 | 2.145e-05 | 3.1588e-05 | 40.5011 | 33.884 | 29.2649 | 30.1738 | 0.026839
0.92 | 37.636 | 0.93973 | 1.7336e-05 | 1.1668e-05 | 1.9934e-05 | 2.319e-05 | 1.7369e-05 | 2.145e-05 | 3.1588e-05 | 40.5011 | 33.884 | 29.2649 | 30.1738 | 0.026839
0.91 | 37.6361 | 0.93973 | 1.7336e-05 | 1.1668e-05 | 1.9934e-05 | 2.319e-05 | 1.7369e-05 | 2.145e-05 | 3.1588e-05 | 40.5011 | 33.884 | 29.2649 | 30.1738 | 0.026839
0.9 | 37.6361 | 0.93973 | 1.7336e-05 | 1.1668e-05 | 1.9934e-05 | 2.319e-05 | 1.7369e-05 | 2.145e-05 | 3.1588e-05 | 40.5011 | 33.884 | 29.2649 | 30.1738 | 0.026839
0.89 | 37.6361 | 0.93974 | 1.7336e-05 | 1.1668e-05 | 1.9934e-05 | 2.319e-05 | 1.7369e-05 | 2.145e-05 | 3.1588e-05 | 40.5011 | 33.884 | 29.2649 | 30.1738 | 0.026839
0.88 | 37.6361 | 0.93974 | 1.7336e-05 | 1.1668e-05 | 1.9934e-05 | 2.319e-05 | 1.7369e-05 | 2.145e-05 | 3.1588e-05 | 40.5011 | 33.884 | 29.2649 | 30.1738 | 0.026839
0.87 | 37.6361 | 0.93974 | 1.7336e-05 | 1.1668e-05 | 1.9934e-05 | 2.319e-05 | 1.7369e-05 | 2.145e-05 | 3.1588e-05 | 40.5011 | 33.884 | 29.2649 | 30.1738 | 0.026839
0.86 | 37.6362 | 0.93975 | 1.7336e-05 | 1.1668e-05 | 1.9934e-05 | 2.319e-05 | 1.7369e-05 | 2.145e-05 | 3.1588e-05 | 40.5011 | 33.884 | 29.2649 | 30.1738 | 0.026839
0.85 | 37.6362 | 0.93975 | 1.7336e-05 | 1.1668e-05 | 1.9934e-05 | 2.319e-05 | 1.7369e-05 | 2.145e-05 | 3.1587e-05 | 40.501 | 33.884 | 29.2649 | 30.1738 | 0.026839
0.84 | 37.6363 | 0.93975 | 1.7336e-05 | 1.1668e-05 | 1.9934e-05 | 2.319e-05 | 1.7369e-05 | 2.145e-05 | 3.1587e-05 | 40.501 | 33.884 | 29.2649 | 30.1738 | 0.026839
0.83 | 37.6363 | 0.93976 | 1.7336e-05 | 1.1668e-05 | 1.9934e-05 | 2.319e-05 | 1.7369e-05 | 2.145e-05 | 3.1587e-05 | 40.501 | 33.884 | 29.2649 | 30.1738 | 0.026839
0.82 | 37.6364 | 0.93976 | 1.7336e-05 | 1.1668e-05 | 1.9934e-05 | 2.319e-05 | 1.7369e-05 | 2.145e-05 | 3.1587e-05 | 40.501 | 33.884 | 29.2649 | 30.1737 | 0.026839
0.81 | 37.6364 | 0.93977 | 1.7336e-05 | 1.1668e-05 | 1.9934e-05 | 2.319e-05 | 1.7369e-05 | 2.145e-05 | 3.1587e-05 | 40.5009 | 33.884 | 29.2649 | 30.1737 | 0.026839
0.8 | 37.6365 | 0.93978 | 1.7336e-05 | 1.1668e-05 | 1.9934e-05 | 2.319e-05 | 1.7369e-05 | 2.145e-05 | 3.1587e-05 | 40.5009 | 33.884 | 29.2649 | 30.1737 | 0.026839
0.79 | 37.6365 | 0.93979 | 1.7336e-05 | 1.1668e-05 | 1.9934e-05 | 2.319e-05 | 1.7369e-05 | 2.1449e-05 | 3.1587e-05 | 40.5009 | 33.884 | 29.2649 | 30.1737 | 0.026839
0.78 | 37.6366 | 0.9398 | 1.7336e-05 | 1.1668e-05 | 1.9934e-05 | 2.319e-05 | 1.7369e-05 | 2.1449e-05 | 3.1587e-05 | 40.5008 | 33.8839 | 29.2649 | 30.1737 | 0.026839
0.77 | 37.6367 | 0.93981 | 1.7336e-05 | 1.1668e-05 | 1.9934e-05 | 2.319e-05 | 1.7369e-05 | 2.1449e-05 | 3.1586e-05 | 40.5008 | 33.8839 | 29.2649 | 30.1737 | 0.026839
0.76 | 37.6368 | 0.93982 | 1.7336e-05 | 1.1668e-05 | 1.9934e-05 | 2.319e-05 | 1.7369e-05 | 2.1449e-05 | 3.1586e-05 | 40.5007 | 33.8839 | 29.2649 | 30.1737 | 0.026839
0.75 | 37.6369 | 0.93983 | 1.7336e-05 | 1.1668e-05 | 1.9934e-05 | 2.319e-05 | 1.7369e-05 | 2.1449e-05 | 3.1586e-05 | 40.5007 | 33.8839 | 29.2649 | 30.1737 | 0.026839
0.74 | 37.6371 | 0.93985 | 1.7336e-05 | 1.1668e-05 | 1.9934e-05 | 2.319e-05 | 1.7369e-05 | 2.1449e-05 | 3.1586e-05 | 40.5006 | 33.8839 | 29.2649 | 30.1737 | 0.026839
0.73 | 37.6372 | 0.93986 | 1.7335e-05 | 1.1668e-05 | 1.9934e-05 | 2.3189e-05 | 1.7369e-05 | 2.1448e-05 | 3.1585e-05 | 40.5005 | 33.8839 | 29.2649 | 30.1736 | 0.026839
0.72 | 37.6374 | 0.93988 | 1.7335e-05 | 1.1667e-05 | 1.9934e-05 | 2.3189e-05 | 1.737e-05 | 2.1448e-05 | 3.1585e-05 | 40.5005 | 33.8839 | 29.2649 | 30.1736 | 0.026839
0.71 | 37.6376 | 0.9399 | 1.7335e-05 | 1.1667e-05 | 1.9934e-05 | 2.3189e-05 | 1.737e-05 | 2.1448e-05 | 3.1584e-05 | 40.5004 | 33.8839 | 29.2649 | 30.1736 | 0.026839
0.7 | 37.6378 | 0.93993 | 1.7335e-05 | 1.1667e-05 | 1.9934e-05 | 2.3189e-05 | 1.737e-05 | 2.1448e-05 | 3.1584e-05 | 40.5003 | 33.8839 | 29.2648 | 30.1736 | 0.026839
0.69 | 37.638 | 0.93995 | 1.7335e-05 | 1.1667e-05 | 1.9934e-05 | 2.3189e-05 | 1.737e-05 | 2.1447e-05 | 3.1584e-05 | 40.5001 | 33.8839 | 29.2648 | 30.1735 | 0.026839
0.68 | 37.6383 | 0.93998 | 1.7335e-05 | 1.1667e-05 | 1.9933e-05 | 2.3189e-05 | 1.737e-05 | 2.1447e-05 | 3.1583e-05 | 40.5 | 33.8838 | 29.2648 | 30.1735 | 0.026838
0.67 | 37.6386 | 0.94002 | 1.7335e-05 | 1.1667e-05 | 1.9933e-05 | 2.3189e-05 | 1.737e-05 | 2.1446e-05 | 3.1582e-05 | 40.4999 | 33.8838 | 29.2648 | 30.1735 | 0.026838
0.66 | 37.6389 | 0.94005 | 1.7335e-05 | 1.1667e-05 | 1.9933e-05 | 2.3189e-05 | 1.737e-05 | 2.1446e-05 | 3.1582e-05 | 40.4997 | 33.8838 | 29.2648 | 30.1734 | 0.026838
0.65 | 37.6393 | 0.9401 | 1.7335e-05 | 1.1667e-05 | 1.9933e-05 | 2.3188e-05 | 1.7371e-05 | 2.1445e-05 | 3.1581e-05 | 40.4995 | 33.8838 | 29.2648 | 30.1734 | 0.026838
0.64 | 37.6397 | 0.94014 | 1.7334e-05 | 1.1667e-05 | 1.9933e-05 | 2.3188e-05 | 1.7371e-05 | 2.1445e-05 | 3.158e-05 | 40.4993 | 33.8837 | 29.2648 | 30.1733 | 0.026838
0.63 | 37.6402 | 0.9402 | 1.7334e-05 | 1.1666e-05 | 1.9933e-05 | 2.3188e-05 | 1.7371e-05 | 2.1444e-05 | 3.1579e-05 | 40.4991 | 33.8837 | 29.2648 | 30.1733 | 0.026838
0.62 | 37.6407 | 0.94026 | 1.7334e-05 | 1.1666e-05 | 1.9933e-05 | 2.3188e-05 | 1.7371e-05 | 2.1443e-05 | 3.1578e-05 | 40.4988 | 33.8837 | 29.2648 | 30.1732 | 0.026837
0.61 | 37.6413 | 0.94033 | 1.7334e-05 | 1.1666e-05 | 1.9932e-05 | 2.3188e-05 | 1.7372e-05 | 2.1442e-05 | 3.1576e-05 | 40.4985 | 33.8836 | 29.2647 | 30.1731 | 0.026837
0.6 | 37.642 | 0.9404 | 1.7333e-05 | 1.1666e-05 | 1.9932e-05 | 2.3187e-05 | 1.7372e-05 | 2.1441e-05 | 3.1575e-05 | 40.4982 | 33.8836 | 29.2647 | 30.1731 | 0.026837
0.59 | 37.6428 | 0.94049 | 1.7333e-05 | 1.1666e-05 | 1.9932e-05 | 2.3187e-05 | 1.7373e-05 | 2.144e-05 | 3.1573e-05 | 40.4978 | 33.8835 | 29.2647 | 30.173 | 0.026836
0.58 | 37.6436 | 0.94059 | 1.7333e-05 | 1.1665e-05 | 1.9931e-05 | 2.3186e-05 | 1.7373e-05 | 2.1439e-05 | 3.1571e-05 | 40.4973 | 33.8835 | 29.2647 | 30.1729 | 0.026836
0.57 | 37.6446 | 0.94069 | 1.7332e-05 | 1.1665e-05 | 1.9931e-05 | 2.3186e-05 | 1.7374e-05 | 2.1437e-05 | 3.1569e-05 | 40.4969 | 33.8834 | 29.2646 | 30.1727 | 0.026836
0.56 | 37.6457 | 0.94082 | 1.7332e-05 | 1.1665e-05 | 1.9931e-05 | 2.3185e-05 | 1.7374e-05 | 2.1435e-05 | 3.1567e-05 | 40.4963 | 33.8833 | 29.2646 | 30.1726 | 0.026835
0.55 | 37.6469 | 0.94095 | 1.7331e-05 | 1.1664e-05 | 1.993e-05 | 2.3185e-05 | 1.7375e-05 | 2.1433e-05 | 3.1564e-05 | 40.4957 | 33.8833 | 29.2646 | 30.1725 | 0.026835
0.54 | 37.6482 | 0.94111 | 1.7331e-05 | 1.1664e-05 | 1.993e-05 | 2.3184e-05 | 1.7376e-05 | 2.1431e-05 | 3.1561e-05 | 40.495 | 33.8832 | 29.2645 | 30.1723 | 0.026834
0.53 | 37.6498 | 0.94128 | 1.733e-05 | 1.1663e-05 | 1.9929e-05 | 2.3184e-05 | 1.7377e-05 | 2.1429e-05 | 3.1558e-05 | 40.4943 | 33.8831 | 29.2645 | 30.1721 | 0.026833
0.52 | 37.6515 | 0.94147 | 1.7329e-05 | 1.1663e-05 | 1.9928e-05 | 2.3183e-05 | 1.7378e-05 | 2.1426e-05 | 3.1554e-05 | 40.4934 | 33.8829 | 29.2644 | 30.1719 | 0.026833
0.51 | 37.6534 | 0.94169 | 1.7329e-05 | 1.1662e-05 | 1.9928e-05 | 2.3182e-05 | 1.7379e-05 | 2.1423e-05 | 3.155e-05 | 40.4924 | 33.8828 | 29.2644 | 30.1717 | 0.026832
0.5 | 37.6556 | 0.94194 | 1.7328e-05 | 1.1661e-05 | 1.9927e-05 | 2.3181e-05 | 1.738e-05 | 2.142e-05 | 3.1545e-05 | 40.4913 | 33.8827 | 29.2643 | 30.1714 | 0.026831
0.49 | 37.6581 | 0.94221 | 1.7327e-05 | 1.166e-05 | 1.9926e-05 | 2.318e-05 | 1.7381e-05 | 2.1416e-05 | 3.154e-05 | 40.4901 | 33.8825 | 29.2642 | 30.1711 | 0.02683
0.48 | 37.6608 | 0.94252 | 1.7326e-05 | 1.1659e-05 | 1.9925e-05 | 2.3178e-05 | 1.7383e-05 | 2.1412e-05 | 3.1534e-05 | 40.4887 | 33.8823 | 29.2641 | 30.1708 | 0.026828
0.47 | 37.6639 | 0.94286 | 1.7324e-05 | 1.1658e-05 | 1.9923e-05 | 2.3177e-05 | 1.7385e-05 | 2.1407e-05 | 3.1527e-05 | 40.4872 | 33.8821 | 29.264 | 30.1704 | 0.026827
0.46 | 37.6673 | 0.94325 | 1.7323e-05 | 1.1657e-05 | 1.9922e-05 | 2.3175e-05 | 1.7386e-05 | 2.1402e-05 | 3.152e-05 | 40.4855 | 33.8819 | 29.2639 | 30.17 | 0.026825
0.45 | 37.6712 | 0.94369 | 1.7321e-05 | 1.1656e-05 | 1.9921e-05 | 2.3173e-05 | 1.7389e-05 | 2.1396e-05 | 3.1512e-05 | 40.4835 | 33.8816 | 29.2638 | 30.1695 | 0.026824
0.44 | 37.6756 | 0.94417 | 1.7319e-05 | 1.1654e-05 | 1.9919e-05 | 2.3171e-05 | 1.7391e-05 | 2.1389e-05 | 3.1502e-05 | 40.4813 | 33.8813 | 29.2637 | 30.169 | 0.026822
0.43 | 37.6805 | 0.94472 | 1.7317e-05 | 1.1653e-05 | 1.9917e-05 | 2.3169e-05 | 1.7394e-05 | 2.1382e-05 | 3.1492e-05 | 40.4789 | 33.881 | 29.2635 | 30.1684 | 0.02682
0.42 | 37.686 | 0.94533 | 1.7315e-05 | 1.1651e-05 | 1.9915e-05 | 2.3166e-05 | 1.7397e-05 | 2.1373e-05 | 3.148e-05 | 40.4761 | 33.8806 | 29.2633 | 30.1677 | 0.026817
0.41 | 37.6922 | 0.94602 | 1.7312e-05 | 1.1649e-05 | 1.9912e-05 | 2.3164e-05 | 1.74e-05 | 2.1364e-05 | 3.1467e-05 | 40.473 | 33.8802 | 29.2632 | 30.167 | 0.026814
0.4 | 37.6991 | 0.94678 | 1.7309e-05 | 1.1646e-05 | 1.991e-05 | 2.316e-05 | 1.7404e-05 | 2.1353e-05 | 3.1452e-05 | 40.4696 | 33.8797 | 29.2629 | 30.1661 | 0.026811
0.39 | 37.7068 | 0.94764 | 1.7306e-05 | 1.1644e-05 | 1.9907e-05 | 2.3157e-05 | 1.7408e-05 | 2.1341e-05 | 3.1436e-05 | 40.4657 | 33.8792 | 29.2627 | 30.1652 | 0.026808
0.38 | 37.7155 | 0.9486 | 1.7303e-05 | 1.1641e-05 | 1.9903e-05 | 2.3153e-05 | 1.7413e-05 | 2.1328e-05 | 3.1417e-05 | 40.4613 | 33.8786 | 29.2624 | 30.1641 | 0.026804
0.37 | 37.7252 | 0.94966 | 1.7299e-05 | 1.1637e-05 | 1.9899e-05 | 2.3148e-05 | 1.7418e-05 | 2.1313e-05 | 3.1397e-05 | 40.4565 | 33.878 | 29.2621 | 30.163 | 0.026799
0.36 | 37.7361 | 0.95086 | 1.7294e-05 | 1.1633e-05 | 1.9895e-05 | 2.3143e-05 | 1.7424e-05 | 2.1297e-05 | 3.1374e-05 | 40.451 | 33.8772 | 29.2618 | 30.1616 | 0.026794
0.35 | 37.7483 | 0.95218 | 1.7289e-05 | 1.1629e-05 | 1.989e-05 | 2.3137e-05 | 1.743e-05 | 2.1278e-05 | 3.1348e-05 | 40.4449 | 33.8764 | 29.2614 | 30.1602 | 0.026789
0.34 | 37.7619 | 0.95366 | 1.7283e-05 | 1.1625e-05 | 1.9885e-05 | 2.3131e-05 | 1.7437e-05 | 2.1258e-05 | 3.132e-05 | 40.4381 | 33.8755 | 29.261 | 30.1585 | 0.026783
0.33 | 37.7771 | 0.9553 | 1.7277e-05 | 1.1619e-05 | 1.9879e-05 | 2.3124e-05 | 1.7445e-05 | 2.1235e-05 | 3.1288e-05 | 40.4305 | 33.8745 | 29.2605 | 30.1567 | 0.026776
0.32 | 37.794 | 0.95713 | 1.727e-05 | 1.1614e-05 | 1.9873e-05 | 2.3116e-05 | 1.7453e-05 | 2.1209e-05 | 3.1253e-05 | 40.422 | 33.8734 | 29.26 | 30.1546 | 0.026768
0.31 | 37.8129 | 0.95915 | 1.7262e-05 | 1.1607e-05 | 1.9865e-05 | 2.3107e-05 | 1.7463e-05 | 2.1181e-05 | 3.1215e-05 | 40.4125 | 33.8721 | 29.2594 | 30.1523 | 0.02676
0.3 | 37.8339 | 0.96138 | 1.7253e-05 | 1.16e-05 | 1.9857e-05 | 2.3097e-05 | 1.7473e-05 | 2.115e-05 | 3.1172e-05 | 40.402 | 33.8707 | 29.2588 | 30.1498 | 0.02675
0.29 | 37.8573 | 0.96385 | 1.7243e-05 | 1.1592e-05 | 1.9848e-05 | 2.3086e-05 | 1.7484e-05 | 2.1115e-05 | 3.1125e-05 | 40.3902 | 33.8691 | 29.2581 | 30.1469 | 0.026739
0.28 | 37.8833 | 0.96658 | 1.7232e-05 | 1.1583e-05 | 1.9838e-05 | 2.3074e-05 | 1.7497e-05 | 2.1076e-05 | 3.1073e-05 | 40.3772 | 33.8674 | 29.2573 | 30.1438 | 0.026727
0.27 | 37.9122 | 0.96957 | 1.722e-05 | 1.1573e-05 | 1.9827e-05 | 2.306e-05 | 1.751e-05 | 2.1034e-05 | 3.1015e-05 | 40.3627 | 33.8655 | 29.2564 | 30.1403 | 0.026714
0.26 | 37.9441 | 0.97286 | 1.7207e-05 | 1.1562e-05 | 1.9814e-05 | 2.3045e-05 | 1.7524e-05 | 2.0987e-05 | 3.0953e-05 | 40.3466 | 33.8634 | 29.2554 | 30.1364 | 0.026699
0.25 | 37.9794 | 0.97645 | 1.7193e-05 | 1.155e-05 | 1.98e-05 | 2.3029e-05 | 1.7539e-05 | 2.0936e-05 | 3.0884e-05 | 40.3289 | 33.8611 | 29.2544 | 30.1321 | 0.026683
0.24 | 38.0183 | 0.98037 | 1.7176e-05 | 1.1537e-05 | 1.9785e-05 | 2.3011e-05 | 1.7556e-05 | 2.088e-05 | 3.0809e-05 | 40.3093 | 33.8586 | 29.2532 | 30.1274 | 0.026665
0.23 | 38.0611 | 0.98464 | 1.7159e-05 | 1.1523e-05 | 1.9769e-05 | 2.2991e-05 | 1.7573e-05 | 2.0819e-05 | 3.0727e-05 | 40.2878 | 33.8558 | 29.2519 | 30.1222 | 0.026645
0.22 | 38.1082 | 0.98926 | 1.7139e-05 | 1.1507e-05 | 1.9751e-05 | 2.2969e-05 | 1.7591e-05 | 2.0752e-05 | 3.0639e-05 | 40.2641 | 33.8527 | 29.2505 | 30.1165 | 0.026624
0.21 | 38.1597 | 0.99425 | 1.7118e-05 | 1.149e-05 | 1.9731e-05 | 2.2945e-05 | 1.7611e-05 | 2.0679e-05 | 3.0544e-05 | 40.2381 | 33.8494 | 29.2489 | 30.1102 | 0.0266
0.2 | 38.2161 | 0.99962 | 1.7095e-05 | 1.1471e-05 | 1.9709e-05 | 2.2919e-05 | 1.7631e-05 | 2.0601e-05 | 3.0441e-05 | 40.2097 | 33.8458 | 29.2473 | 30.1033 | 0.026574
0.19 | 38.2774 | 1.0054 | 1.707e-05 | 1.145e-05 | 1.9686e-05 | 2.2891e-05 | 1.7652e-05 | 2.0516e-05 | 3.0331e-05 | 40.1787 | 33.8419 | 29.2455 | 30.0959 | 0.026545
0.18 | 38.3441 | 1.0115 | 1.7042e-05 | 1.1428e-05 | 1.966e-05 | 2.286e-05 | 1.7673e-05 | 2.0426e-05 | 3.0213e-05 | 40.145 | 33.8377 | 29.2435 | 30.0878 | 0.026514
0.17 | 38.4163 | 1.018 | 1.7013e-05 | 1.1404e-05 | 1.9633e-05 | 2.2827e-05 | 1.7695e-05 | 2.0329e-05 | 3.0087e-05 | 40.1085 | 33.8332 | 29.2414 | 30.079 | 0.02648
0.16 | 38.4942 | 1.025 | 1.6981e-05 | 1.1378e-05 | 1.9603e-05 | 2.2791e-05 | 1.7716e-05 | 2.0225e-05 | 2.9954e-05 | 40.0691 | 33.8283 | 29.2392 | 30.0696 | 0.026444
0.15 | 38.578 | 1.0322 | 1.6947e-05 | 1.1351e-05 | 1.9571e-05 | 2.2753e-05 | 1.7738e-05 | 2.0116e-05 | 2.9814e-05 | 40.0266 | 33.8232 | 29.2367 | 30.0594 | 0.026405
0.14 | 38.668 | 1.0398 | 1.6911e-05 | 1.1321e-05 | 1.9537e-05 | 2.2712e-05 | 1.7759e-05 | 2e-05 | 2.9666e-05 | 39.9809 | 33.8177 | 29.2342 | 30.0484 | 0.026363
0.13 | 38.7643 | 1.0478 | 1.6872e-05 | 1.129e-05 | 1.9501e-05 | 2.2669e-05 | 1.778e-05 | 1.9878e-05 | 2.951e-05 | 39.932 | 33.8119 | 29.2315 | 30.0367 | 0.026318
0.12 | 38.867 | 1.0561 | 1.6831e-05 | 1.1257e-05 | 1.9463e-05 | 2.2622e-05 | 1.7799e-05 | 1.975e-05 | 2.9348e-05 | 39.8798 | 33.8057 | 29.2286 | 30.0242 | 0.02627
0.11 | 38.9763 | 1.0647 | 1.6788e-05 | 1.1222e-05 | 1.9422e-05 | 2.2573e-05 | 1.7818e-05 | 1.9616e-05 | 2.9179e-05 | 39.824 | 33.7993 | 29.2255 | 30.0109 | 0.026219
0.1 | 39.0925 | 1.0735 | 1.6742e-05 | 1.1184e-05 | 1.9378e-05 | 2.2521e-05 | 1.7834e-05 | 1.9477e-05 | 2.9002e-05 | 39.7647 | 33.7925 | 29.2224 | 29.9968 | 0.026165
0.09 | 39.2158 | 1.0826 | 1.6693e-05 | 1.1145e-05 | 1.9333e-05 | 2.2466e-05 | 1.7849e-05 | 1.9332e-05 | 2.8819e-05 | 39.7017 | 33.7854 | 29.219 | 29.9818 | 0.026108
0.08 | 39.3468 | 1.092 | 1.6642e-05 | 1.1104e-05 | 1.9285e-05 | 2.2408e-05 | 1.7862e-05 | 1.9181e-05 | 2.8628e-05 | 39.6346 | 33.7779 | 29.2155 | 29.9658 | 0.026047
0.07 | 39.4861 | 1.1016 | 1.6587e-05 | 1.106e-05 | 1.9234e-05 | 2.2347e-05 | 1.7872e-05 | 1.9024e-05 | 2.843e-05 | 39.5631 | 33.7702 | 29.2118 | 29.9488 | 0.025982
0.06 | 39.635 | 1.1115 | 1.653e-05 | 1.1014e-05 | 1.9179e-05 | 2.2282e-05 | 1.7879e-05 | 1.8861e-05 | 2.8222e-05 | 39.4865 | 33.762 | 29.2079 | 29.9307 | 0.025913
0.05 | 39.7952 | 1.1218 | 1.6468e-05 | 1.0965e-05 | 1.9121e-05 | 2.2212e-05 | 1.7882e-05 | 1.869e-05 | 2.8004e-05 | 39.4039 | 33.7533 | 29.2038 | 29.9111 | 0.025839
0.04 | 39.9705 | 1.1324 | 1.6401e-05 | 1.0911e-05 | 1.9058e-05 | 2.2136e-05 | 1.788e-05 | 1.8508e-05 | 2.7771e-05 | 39.3134 | 33.744 | 29.1994 | 29.8898 | 0.025758
0.03 | 40.166 | 1.1437 | 1.6327e-05 | 1.0852e-05 | 1.8988e-05 | 2.2052e-05 | 1.7872e-05 | 1.8312e-05 | 2.7518e-05 | 39.212 | 33.7339 | 29.1945 | 29.8659 | 0.025666
0.02 | 40.3934 | 1.1558 | 1.6241e-05 | 1.0784e-05 | 1.8908e-05 | 2.1955e-05 | 1.7853e-05 | 1.8093e-05 | 2.7232e-05 | 39.0939 | 33.7224 | 29.189 | 29.8381 | 0.025559
0.01 | 40.6698 | 1.1695 | 1.6138e-05 | 1.0702e-05 | 1.881e-05 | 2.1839e-05 | 1.7819e-05 | 1.784e-05 | 2.6894e-05 | 38.9496 | 33.7088 | 29.1824 | 29.8043 | 0.025426
0 | 41.0354 | 1.1859 | 1.6004e-05 | 1.0596e-05 | 1.8684e-05 | 2.1686e-05 | 1.7756e-05 | 1.7523e-05 | 2.6463e-05 | 38.758 | 33.6916 | 29.174 | 29.7595 | 0.025247