## Fl
Position | Fl_CO2 | Fl_MEA | Fl_H2O | Fl_CO2_true | Fl_MEA_true | Fl_H2O_true | Fl_MEAH_true | Fl_MEACOO_true | Fl_HCO3_true
6 | 1.0249 | 3.607 | 25.3705 | 1.1437e-08 | 1.635 | 26.2452 | 1.0611 | 1.0385 | 0.022604
5.7 | 1.0317 | 3.607 | 25.3742 | 1.2052e-08 | 1.6217 | 26.2543 | 1.0684 | 1.0453 | 0.023182
5.4 | 1.0391 | 3.607 | 25.3783 | 1.2758e-08 | 1.6074 | 26.2643 | 1.0764 | 1.0526 | 0.023825
5.1 | 1.0471 | 3.607 | 25.3829 | 1.357e-08 | 1.5919 | 26.2752 | 1.085 | 1.0604 | 0.024541
4.8 | 1.0558 | 3.607 | 25.3879 | 1.4509e-08 | 1.5752 | 26.2871 | 1.0943 | 1.0689 | 0.02534
4.5 | 1.0651 | 3.607 | 25.3936 | 1.5599e-08 | 1.5572 | 26.3 | 1.1043 | 1.078 | 0.026231
4.2 | 1.0752 | 3.607 | 25.3998 | 1.6869e-08 | 1.5378 | 26.3141 | 1.1151 | 1.0878 | 0.027229
3.9 | 1.086 | 3.607 | 25.4069 | 1.8357e-08 | 1.5171 | 26.3295 | 1.1267 | 1.0983 | 0.028345
3.6 | 1.0976 | 3.607 | 25.4147 | 2.0107e-08 | 1.4948 | 26.3463 | 1.1391 | 1.1095 | 0.029595
3.3 | 1.11 | 3.607 | 25.4233 | 2.2176e-08 | 1.471 | 26.3644 | 1.1524 | 1.1215 | 0.030997
3 | 1.1232 | 3.607 | 25.4331 | 2.4638e-08 | 1.4458 | 26.3842 | 1.1667 | 1.1341 | 0.032572
2.7 | 1.1373 | 3.607 | 25.4439 | 2.7581e-08 | 1.4189 | 26.4056 | 1.1818 | 1.1475 | 0.034342
2.4 | 1.1523 | 3.607 | 25.4559 | 3.1119e-08 | 1.3905 | 26.4288 | 1.1979 | 1.1616 | 0.036335
2.1 | 1.1681 | 3.607 | 25.4696 | 3.5409e-08 | 1.3605 | 26.4542 | 1.215 | 1.1764 | 0.038584
1.8 | 1.1848 | 3.607 | 25.4849 | 4.0643e-08 | 1.329 | 26.4817 | 1.233 | 1.1919 | 0.041126
1.5 | 1.2024 | 3.607 | 25.5023 | 4.7083e-08 | 1.2959 | 26.5117 | 1.252 | 1.208 | 0.044006
1.2 | 1.2208 | 3.607 | 25.5219 | 5.5055e-08 | 1.2615 | 26.5443 | 1.272 | 1.2247 | 0.04727
0.9 | 1.2402 | 3.607 | 25.5417 | 6.4779e-08 | 1.2255 | 26.5775 | 1.2929 | 1.242 | 0.050904
0.6 | 1.2603 | 3.607 | 25.5526 | 7.5706e-08 | 1.1881 | 26.6023 | 1.3148 | 1.2601 | 0.054664
0.3 | 1.2812 | 3.607 | 25.5154 | 8.3302e-08 | 1.148 | 26.5806 | 1.3375 | 1.2802 | 0.057294
0 | 1.3025 | 3.607 | 25.2243 | 6.6282e-08 | 1.0997 | 26.3115 | 1.3613 | 1.3089 | 0.052423

## Fv
Position | Fv_CO2 | Fv_H2O | Fv_N2 | Fv_O2
6 | 0.074382 | 0.1919 | 2.8776 | 0.2446
5.7 | 0.081224 | 0.19562 | 2.8776 | 0.2446
5.4 | 0.088635 | 0.19974 | 2.8776 | 0.2446
5.1 | 0.096658 | 0.20428 | 2.8776 | 0.2446
4.8 | 0.10532 | 0.20935 | 2.8776 | 0.2446
4.5 | 0.11466 | 0.21499 | 2.8776 | 0.2446
4.2 | 0.12472 | 0.22124 | 2.8776 | 0.2446
3.9 | 0.13553 | 0.22828 | 2.8776 | 0.2446
3.6 | 0.14711 | 0.23608 | 2.8776 | 0.2446
3.3 | 0.15952 | 0.2447 | 2.8776 | 0.2446
3 | 0.17274 | 0.25447 | 2.8776 | 0.2446
2.7 | 0.18682 | 0.26528 | 2.8776 | 0.2446
2.4 | 0.20177 | 0.27732 | 2.8776 | 0.2446
2.1 | 0.2176 | 0.29098 | 2.8776 | 0.2446
1.8 | 0.2343 | 0.30632 | 2.8776 | 0.2446
1.5 | 0.25189 | 0.32371 | 2.8776 | 0.2446
1.2 | 0.27035 | 0.34329 | 2.8776 | 0.2446
0.9 | 0.28967 | 0.36309 | 2.8776 | 0.2446
0.6 | 0.3098 | 0.37402 | 2.8776 | 0.2446
0.3 | 0.33066 | 0.33683 | 2.8776 | 0.2446
0 | 0.352 | 0.04576 | 2.8776 | 0.2446

## x
Position | x_CO2 | x_MEA | x_H2O | x_CO2_true | x_MEA_true | x_H2O_true | x_MEAH_true | x_MEACOO_true | x_HCO3_true
6 | 0.03416 | 0.12022 | 0.84562 | 3.812e-10 | 0.054494 | 0.87477 | 0.035368 | 0.034614 | 0.00075342
5.7 | 0.034376 | 0.12018 | 0.84544 | 4.0157e-10 | 0.054034 | 0.87477 | 0.035599 | 0.034827 | 0.0007724
5.4 | 0.034609 | 0.12014 | 0.84525 | 4.2492e-10 | 0.053537 | 0.87476 | 0.03585 | 0.035056 | 0.00079352
5.1 | 0.034862 | 0.12009 | 0.84505 | 4.5179e-10 | 0.052998 | 0.87476 | 0.036121 | 0.035304 | 0.00081703
4.8 | 0.035134 | 0.12003 | 0.84483 | 4.8282e-10 | 0.052418 | 0.87476 | 0.036413 | 0.03557 | 0.00084323
4.5 | 0.035427 | 0.11997 | 0.8446 | 5.1882e-10 | 0.051793 | 0.87475 | 0.036728 | 0.035856 | 0.00087247
4.2 | 0.035743 | 0.11991 | 0.84435 | 5.6077e-10 | 0.051121 | 0.87474 | 0.037067 | 0.036162 | 0.00090515
3.9 | 0.03608 | 0.11984 | 0.84408 | 6.0986e-10 | 0.050401 | 0.87474 | 0.037431 | 0.036489 | 0.00094169
3.6 | 0.036442 | 0.11976 | 0.8438 | 6.6758e-10 | 0.04963 | 0.87473 | 0.03782 | 0.036837 | 0.0009826
3.3 | 0.036828 | 0.11967 | 0.8435 | 7.3576e-10 | 0.048807 | 0.87472 | 0.038236 | 0.037208 | 0.0010284
3 | 0.037238 | 0.11958 | 0.84318 | 8.1683e-10 | 0.047931 | 0.87471 | 0.038679 | 0.037599 | 0.0010799
2.7 | 0.037674 | 0.11948 | 0.84284 | 9.1362e-10 | 0.047002 | 0.8747 | 0.039149 | 0.038011 | 0.0011376
2.4 | 0.038135 | 0.11938 | 0.84249 | 1.0299e-09 | 0.046019 | 0.87469 | 0.039647 | 0.038445 | 0.0012025
2.1 | 0.038621 | 0.11926 | 0.84212 | 1.1707e-09 | 0.044983 | 0.87467 | 0.040173 | 0.038897 | 0.0012757
1.8 | 0.039132 | 0.11914 | 0.84173 | 1.3424e-09 | 0.043894 | 0.87465 | 0.040726 | 0.039367 | 0.0013583
1.5 | 0.039667 | 0.119 | 0.84134 | 1.5533e-09 | 0.042754 | 0.87464 | 0.041306 | 0.039854 | 0.0014518
1.2 | 0.040226 | 0.11885 | 0.84093 | 1.814e-09 | 0.041564 | 0.87461 | 0.041912 | 0.040354 | 0.0015575
0.9 | 0.04081 | 0.1187 | 0.84049 | 2.1317e-09 | 0.040329 | 0.87458 | 0.042546 | 0.040871 | 0.0016751
0.6 | 0.04143 | 0.11857 | 0.84 | 2.4887e-09 | 0.039055 | 0.8745 | 0.04322 | 0.041423 | 0.001797
0.3 | 0.042138 | 0.11864 | 0.83922 | 2.7399e-09 | 0.037758 | 0.87426 | 0.043992 | 0.042107 | 0.0018845
0 | 0.043223 | 0.1197 | 0.83708 | 2.1996e-09 | 0.036495 | 0.87315 | 0.045176 | 0.043436 | 0.0017397

## y
Position | y_CO2 | y_H2O | y_N2 | y_O2
6 | 0.021951 | 0.056634 | 0.84923 | 0.072185
5.7 | 0.023896 | 0.057552 | 0.84659 | 0.07196
5.4 | 0.025988 | 0.058563 | 0.84373 | 0.071717
5.1 | 0.028236 | 0.059676 | 0.84063 | 0.071454
4.8 | 0.030643 | 0.060913 | 0.83728 | 0.071168
4.5 | 0.033216 | 0.062283 | 0.83364 | 0.07086
4.2 | 0.035962 | 0.063792 | 0.82972 | 0.070526
3.9 | 0.038877 | 0.065483 | 0.82547 | 0.070165
3.6 | 0.041967 | 0.067347 | 0.82091 | 0.069777
3.3 | 0.045234 | 0.06939 | 0.81601 | 0.069361
3 | 0.048667 | 0.071692 | 0.81073 | 0.068912
2.7 | 0.052267 | 0.074219 | 0.80508 | 0.068432
2.4 | 0.056028 | 0.077006 | 0.79905 | 0.067919
2.1 | 0.05993 | 0.080141 | 0.79256 | 0.067368
1.8 | 0.063967 | 0.083629 | 0.78563 | 0.066778
1.5 | 0.068118 | 0.087541 | 0.77819 | 0.066147
1.2 | 0.072367 | 0.091891 | 0.77027 | 0.065473
0.9 | 0.076734 | 0.096183 | 0.76229 | 0.064795
0.6 | 0.081397 | 0.098269 | 0.75607 | 0.064266
0.3 | 0.087252 | 0.088881 | 0.75932 | 0.064543
0 | 0.1 | 0.013 | 0.81751 | 0.069488

## Cl
Position | Cl_CO2 | Cl_MEA | Cl_H2O | Cl_CO2_true | Cl_MEA_true | Cl_H2O_true | Cl_MEAH_true | Cl_MEACOO_true | Cl_HCO3_true
6 | 1510.3104 | 5315.5251 | 37387.4706 | 1.6854e-05 | 2409.3813 | 38676.4714 | 1563.7267 | 1530.4155 | 33.3112
5.7 | 1519.979 | 5314.0791 | 37382.7787 | 1.7756e-05 | 2389.2315 | 38679.4269 | 1574.0892 | 1539.936 | 34.1532
5.4 | 1530.4416 | 5312.4948 | 37377.6927 | 1.879e-05 | 2367.4215 | 38682.5918 | 1585.3078 | 1550.2181 | 35.0897
5.1 | 1541.7536 | 5310.7608 | 37372.1815 | 1.998e-05 | 2343.8371 | 38685.9721 | 1597.4434 | 1561.3107 | 36.1327
4.8 | 1553.9469 | 5308.855 | 37366.234 | 2.1355e-05 | 2318.401 | 38689.572 | 1610.5315 | 1573.2362 | 37.2952
4.5 | 1567.0765 | 5306.7638 | 37359.8179 | 2.2949e-05 | 2290.9999 | 38693.3927 | 1624.6328 | 1586.0402 | 38.5926
4.2 | 1581.2021 | 5304.4755 | 37352.8959 | 2.4807e-05 | 2261.515 | 38697.4319 | 1639.8133 | 1599.7709 | 40.0424
3.9 | 1596.3286 | 5301.953 | 37345.4747 | 2.6983e-05 | 2229.9125 | 38701.6828 | 1656.0805 | 1614.4165 | 41.664
3.6 | 1612.5202 | 5299.1947 | 37337.5079 | 2.954e-05 | 2196.078 | 38706.1334 | 1673.5057 | 1630.0266 | 43.4791
3.3 | 1629.8186 | 5296.1859 | 37328.966 | 3.2561e-05 | 2159.9309 | 38710.7667 | 1692.1365 | 1646.6239 | 45.5126
3 | 1648.2001 | 5292.8631 | 37319.8749 | 3.6154e-05 | 2121.4791 | 38715.5587 | 1711.9501 | 1664.1543 | 47.7959
2.7 | 1667.7191 | 5289.2388 | 37310.1845 | 4.0444e-05 | 2080.6486 | 38720.477 | 1733.0084 | 1682.6495 | 50.3589
2.4 | 1688.3803 | 5285.2784 | 37299.8877 | 4.5597e-05 | 2037.4255 | 38725.4815 | 1755.3197 | 1702.0794 | 53.2403
2.1 | 1710.1475 | 5280.9048 | 37289.0101 | 5.1841e-05 | 1991.8449 | 38730.5201 | 1778.8486 | 1722.3593 | 56.4893
1.8 | 1733.0269 | 5276.1001 | 37277.5291 | 5.9449e-05 | 1943.9175 | 38735.5274 | 1803.6056 | 1743.45 | 60.1556
1.5 | 1756.9862 | 5270.7939 | 37265.4545 | 6.8801e-05 | 1893.6922 | 38740.4233 | 1829.5595 | 1765.2556 | 64.304
1.2 | 1781.9915 | 5264.9629 | 37252.81 | 8.036e-05 | 1841.2679 | 38745.141 | 1856.6777 | 1787.6807 | 68.997
0.9 | 1808.137 | 5259.0018 | 37239.492 | 9.4447e-05 | 1786.8364 | 38749.6627 | 1885.0658 | 1810.8486 | 74.2172
0.6 | 1835.9862 | 5254.6973 | 37224.929 | 0.00011029 | 1730.7655 | 38754.1707 | 1915.3381 | 1835.7038 | 79.6344
0.3 | 1868.1477 | 5259.6879 | 37206.0661 | 0.00012147 | 1673.9549 | 38759.2849 | 1950.3309 | 1866.7856 | 83.5453
0 | 1918.6617 | 5313.4126 | 37157.3303 | 9.7638e-05 | 1619.9969 | 38758.7292 | 2005.3392 | 1928.1156 | 77.2235

## Cv
Position | Cv_CO2 | Cv_H2O | Cv_N2 | Cv_O2
6 | 0.92301 | 2.3813 | 35.7088 | 3.0352
5.7 | 1.0038 | 2.4176 | 35.5634 | 3.0229
5.4 | 1.0906 | 2.4575 | 35.4061 | 3.0095
5.1 | 1.1835 | 2.5014 | 35.2359 | 2.9951
4.8 | 1.2828 | 2.5501 | 35.0517 | 2.9794
4.5 | 1.3887 | 2.6039 | 34.8527 | 2.9625
4.2 | 1.5013 | 2.6631 | 34.6382 | 2.9442
3.9 | 1.6204 | 2.7294 | 34.4064 | 2.9245
3.6 | 1.7462 | 2.8023 | 34.1577 | 2.9034
3.3 | 1.8787 | 2.882 | 33.8918 | 2.8808
3 | 2.0173 | 2.9717 | 33.6053 | 2.8564
2.7 | 2.1619 | 3.0699 | 33.3002 | 2.8305
2.4 | 2.3122 | 3.1779 | 32.9754 | 2.8029
2.1 | 2.4672 | 3.2992 | 32.6274 | 2.7733
1.8 | 2.6264 | 3.4337 | 32.2567 | 2.7418
1.5 | 2.7889 | 3.5841 | 31.8608 | 2.7082
1.2 | 2.9541 | 3.7511 | 31.4436 | 2.6727
0.9 | 3.1242 | 3.9161 | 31.0365 | 2.6381
0.6 | 3.3105 | 3.9967 | 30.7504 | 2.6138
0.3 | 3.5618 | 3.6283 | 30.9969 | 2.6347
0 | 4.1035 | 0.53346 | 33.5469 | 2.8515

## T
Position | Tl | Tv
6 | 312.1409 | 312.2913
5.7 | 312.4296 | 312.5931
5.4 | 312.7439 | 312.9212
5.1 | 313.0857 | 313.2782
4.8 | 313.4575 | 313.6665
4.5 | 313.8615 | 314.0885
4.2 | 314.2998 | 314.5468
3.9 | 314.776 | 315.0452
3.6 | 315.2912 | 315.5838
3.3 | 315.8473 | 316.1639
3 | 316.4502 | 316.7943
2.7 | 317.0993 | 317.4697
2.4 | 317.798 | 318.1935
2.1 | 318.5535 | 318.9767
1.8 | 319.3673 | 319.8192
1.5 | 320.246 | 320.7301
1.2 | 321.1902 | 321.6765
0.9 | 322.1584 | 322.5197
0.6 | 322.9722 | 322.864
0.3 | 322.8946 | 321.6758
0 | 318.3207 | 320

## ql
Position | Tl | q_abs | q_vap | dTl_dz
6 | 312.1409 | -1797.3378 | -560.3027 | -18.2386
5.7 | 312.4296 | -1947.8481 | -625.8014 | -19.8997
5.4 | 312.7439 | -2108.1149 | -696.2685 | -21.6724
5.1 | 313.0857 | -2278.3448 | -767.0117 | -23.5257
4.8 | 313.4575 | -2458.3408 | -856.9626 | -25.5972
4.5 | 313.8615 | -2648.0921 | -960.4984 | -27.8464
4.2 | 314.2998 | -2847.5045 | -1064.7405 | -30.179
3.9 | 314.776 | -3055.7274 | -1210.7139 | -32.8932
3.6 | 315.2912 | -3272.4127 | -1360.5504 | -35.6999
3.3 | 315.8473 | -3496.8146 | -1499.4397 | -38.4805
3 | 316.4502 | -3727.478 | -1700.9484 | -41.781
2.7 | 317.0993 | -3963.4301 | -1892.4965 | -45.0341
2.4 | 317.798 | -4203.1854 | -2080.0691 | -48.2721
2.1 | 318.5535 | -4444.9412 | -2331.5266 | -52.0002
1.8 | 319.3673 | -4687.0177 | -2602.4493 | -55.868
1.5 | 320.246 | -4927.5467 | -2917.5209 | -60.055
1.2 | 321.1902 | -5164.3106 | -3234.7613 | -64.0578
0.9 | 322.1584 | -5393.8804 | -2968.1902 | -63.0436
0.6 | 322.9722 | -5608.6194 | 139.3153 | -39.328
0.3 | 322.8946 | -5784.6058 | 15645.1491 | 78.4026
0 | 318.3207 | -5854.1892 | 105185.4175 | 720.4269

## qv
Position | Tv | q_trn | qv
6 | 312.2913 | 96.831 | -19.1034
5.7 | 312.5931 | 105.628 | -20.7622
5.4 | 312.9212 | 115.0873 | -22.531
5.1 | 313.2782 | 125.5587 | -24.4743
4.8 | 313.6665 | 136.945 | -26.5677
4.5 | 314.0885 | 149.5141 | -28.8574
4.2 | 314.5468 | 163.6188 | -31.4044
3.9 | 315.0452 | 179.494 | -34.2437
3.6 | 315.5838 | 196.453 | -37.2351
3.3 | 316.1639 | 214.1319 | -40.3013
3 | 316.7943 | 234.5235 | -43.8036
2.7 | 317.4697 | 254.5363 | -47.1532
2.4 | 318.1935 | 274.1741 | -50.3456
2.1 | 318.9767 | 296.2758 | -53.8883
1.8 | 319.8192 | 319.6568 | -57.5481
1.5 | 320.7301 | 346.2661 | -61.653
1.2 | 321.6765 | 351.9776 | -61.9303
0.9 | 322.5197 | 264.5446 | -45.988
0.6 | 322.864 | -79.8003 | 13.7396
0.3 | 321.6758 | -888.3378 | 153.5728
0 | 320 | 1095.2168 | -205.0145

## CO2
Position | N_CO2 | DF_CO2 | Pv_CO2 | Pl_CO2 | H_CO2_mix
6 | 0.021919 | 92.0353 | 2396.6321 | 0.072905 | 4325.7083
5.7 | 0.023754 | 99.4306 | 2608.9423 | 0.077249 | 4350.5654
5.4 | 0.025709 | 107.2465 | 2837.3803 | 0.082257 | 4377.6552
5.1 | 0.027785 | 115.4801 | 3082.8321 | 0.088056 | 4407.1515
4.8 | 0.02998 | 124.1057 | 3345.6311 | 0.0948 | 4439.2883
4.5 | 0.032294 | 133.1064 | 3626.5329 | 0.10268 | 4474.2596
4.2 | 0.034726 | 142.4603 | 3926.3193 | 0.11194 | 4512.2521
3.9 | 0.037265 | 152.1023 | 4244.5515 | 0.12287 | 4553.5945
3.6 | 0.039907 | 161.9979 | 4581.9458 | 0.13584 | 4598.3871
3.3 | 0.042644 | 172.09 | 4938.6841 | 0.1513 | 4646.8129
3 | 0.045457 | 182.2767 | 5313.4535 | 0.1699 | 4699.3971
2.7 | 0.048335 | 192.4962 | 5706.5408 | 0.19235 | 4756.0902
2.4 | 0.051258 | 202.6525 | 6117.0873 | 0.21965 | 4817.1935
2.1 | 0.054207 | 212.6256 | 6543.2028 | 0.25316 | 4883.3328
1.8 | 0.057159 | 222.3176 | 6983.8886 | 0.29455 | 4954.6519
1.5 | 0.060092 | 231.611 | 7437.1442 | 0.34619 | 5031.709
1.2 | 0.062979 | 240.3922 | 7900.9773 | 0.41101 | 5114.5358
0.9 | 0.065779 | 248.624 | 8377.785 | 0.49107 | 5199.4649
0.6 | 0.068398 | 256.5138 | 8886.9399 | 0.58132 | 5270.889
0.3 | 0.070544 | 265.36 | 9526.1801 | 0.63947 | 5264.4637
0 | 0.071393 | 285.0043 | 10918 | 0.47508 | 4865.7657

## H2O
Position | N_H2O | DF_H2O | Pv_H2O | Pl_H2O | Psat_H2O
6 | 0.011673 | 39.556 | 6183.2556 | 6143.6996 | 7023.2176
5.7 | 0.013038 | 44.0419 | 6283.4919 | 6239.45 | 7132.6998
5.4 | 0.014506 | 48.8349 | 6393.9622 | 6345.1273 | 7253.5347
5.1 | 0.015979 | 53.5987 | 6515.3834 | 6461.7847 | 7386.9273
4.8 | 0.017853 | 59.6453 | 6650.4506 | 6590.8053 | 7534.4582
4.5 | 0.02001 | 66.5621 | 6800.0766 | 6733.5145 | 7697.6444
4.2 | 0.022182 | 73.4409 | 6964.7626 | 6891.3217 | 7878.1001
3.9 | 0.025223 | 83.0859 | 7149.4754 | 7066.3895 | 8078.2951
3.6 | 0.028345 | 92.8583 | 7352.9322 | 7260.074 | 8299.7861
3.3 | 0.031238 | 101.7365 | 7575.9921 | 7474.2557 | 8544.7278
3 | 0.035436 | 114.6758 | 7827.2935 | 7712.6177 | 8817.3258
2.7 | 0.039427 | 126.7216 | 8103.2359 | 7976.5143 | 9119.1411
2.4 | 0.043335 | 138.2662 | 8407.4676 | 8269.2014 | 9453.9012
2.1 | 0.048573 | 153.764 | 8749.7589 | 8595.9949 | 9827.6808
1.8 | 0.054218 | 170.1861 | 9130.5862 | 8960.4001 | 10244.5013
1.5 | 0.060782 | 189.0632 | 9557.7433 | 9368.68 | 10711.5284
1.2 | 0.067391 | 207.5941 | 10032.6719 | 9825.0778 | 11233.6314
0.9 | 0.061837 | 188.6245 | 10501.2237 | 10312.5993 | 11791.4969
0.6 | -0.0029024 | -8.7845 | 10728.9647 | 10737.7492 | 12278.6767
0.3 | -0.32594 | -989.4776 | 9703.9985 | 10693.476 | 12231.4825
0 | -2.1914 | -7060.0018 | 1419.34 | 8479.3418 | 9711.1784

## hydr
Position | ul | uv | uv_FL | h_L | a_e | flood_fraction | UT
6 | 0.0047387 | 0.56275 | 1.5386 | 0.061262 | 138.2969 | 0.36575 | 32.5138
5.7 | 0.00474 | 0.56505 | 1.5407 | 0.061193 | 138.3109 | 0.36675 | 32.6361
5.4 | 0.0047414 | 0.56756 | 1.543 | 0.061119 | 138.3261 | 0.36784 | 32.7694
5.1 | 0.0047429 | 0.5703 | 1.5455 | 0.06104 | 138.3426 | 0.36902 | 32.9144
4.8 | 0.0047446 | 0.5733 | 1.5482 | 0.060954 | 138.3605 | 0.3703 | 33.0727
4.5 | 0.0047465 | 0.57657 | 1.5512 | 0.060861 | 138.3799 | 0.37169 | 33.2452
4.2 | 0.0047485 | 0.58014 | 1.5545 | 0.060761 | 138.4008 | 0.3732 | 33.4324
3.9 | 0.0047508 | 0.58405 | 1.5581 | 0.060653 | 138.4236 | 0.37484 | 33.6369
3.6 | 0.0047533 | 0.5883 | 1.5621 | 0.060538 | 138.4481 | 0.3766 | 33.8585
3.3 | 0.004756 | 0.59292 | 1.5665 | 0.060415 | 138.4745 | 0.37851 | 34.0977
3 | 0.004759 | 0.59798 | 1.5713 | 0.060283 | 138.503 | 0.38057 | 34.359
2.7 | 0.0047622 | 0.60345 | 1.5765 | 0.060143 | 138.5336 | 0.38279 | 34.6404
2.4 | 0.0047658 | 0.6094 | 1.5822 | 0.059994 | 138.5664 | 0.38516 | 34.9437
2.1 | 0.0047697 | 0.6159 | 1.5885 | 0.059835 | 138.6019 | 0.38773 | 35.2739
1.8 | 0.0047741 | 0.62297 | 1.5954 | 0.059667 | 138.6401 | 0.39048 | 35.6311
1.5 | 0.0047789 | 0.63072 | 1.603 | 0.059487 | 138.6814 | 0.39345 | 36.019
1.2 | 0.0047842 | 0.63909 | 1.6113 | 0.059298 | 138.7257 | 0.39662 | 36.4357
0.9 | 0.0047896 | 0.64747 | 1.6193 | 0.059109 | 138.7701 | 0.39985 | 36.8455
0.6 | 0.0047935 | 0.65349 | 1.6233 | 0.058956 | 138.8021 | 0.40256 | 37.1091
0.3 | 0.004789 | 0.6483 | 1.6104 | 0.058993 | 138.769 | 0.40258 | 36.6762
0 | 0.0047406 | 0.59902 | 1.5312 | 0.060005 | 138.4096 | 0.3912 | 32.9049

## k_mx
Position | kl_CO2 | kv_CO2 | kv_H2O
6 | 5.4086e-05 | 1.2026e-05 | 1.4901e-05
5.7 | 5.4306e-05 | 1.2062e-05 | 1.4946e-05
5.4 | 5.4546e-05 | 1.2102e-05 | 1.4995e-05
5.1 | 5.4808e-05 | 1.2145e-05 | 1.5049e-05
4.8 | 5.5093e-05 | 1.2192e-05 | 1.5107e-05
4.5 | 5.5404e-05 | 1.2243e-05 | 1.5171e-05
4.2 | 5.5743e-05 | 1.2299e-05 | 1.524e-05
3.9 | 5.6112e-05 | 1.236e-05 | 1.5315e-05
3.6 | 5.6513e-05 | 1.2425e-05 | 1.5396e-05
3.3 | 5.6948e-05 | 1.2496e-05 | 1.5484e-05
3 | 5.7421e-05 | 1.2574e-05 | 1.558e-05
2.7 | 5.7933e-05 | 1.2657e-05 | 1.5683e-05
2.4 | 5.8487e-05 | 1.2747e-05 | 1.5795e-05
2.1 | 5.909e-05 | 1.2845e-05 | 1.5916e-05
1.8 | 5.9743e-05 | 1.295e-05 | 1.6047e-05
1.5 | 6.0453e-05 | 1.3065e-05 | 1.6188e-05
1.2 | 6.1222e-05 | 1.3188e-05 | 1.6341e-05
0.9 | 6.2015e-05 | 1.3314e-05 | 1.6497e-05
0.6 | 6.2676e-05 | 1.3415e-05 | 1.6623e-05
0.3 | 6.256e-05 | 1.3378e-05 | 1.6577e-05
0 | 5.8584e-05 | 1.2638e-05 | 1.566e-05

## Prop_v
Position | rho_mol_v | rho_mass_v | muv_mix | Dv_CO2 | Dv_H2O | Cpv_CO2 | Cpv_H2O | Cpv_N2 | Cpv_O2
6 | 42.0484 | 1.1809 | 1.6535e-05 | 1.8487e-05 | 2.5499e-05 | 37.0874 | 33.7202 | 29.1702 | 29.4873
5.7 | 42.0078 | 1.1806 | 1.6537e-05 | 1.8518e-05 | 2.5542e-05 | 37.1005 | 33.7225 | 29.1701 | 29.4896
5.4 | 41.9637 | 1.1803 | 1.654e-05 | 1.8552e-05 | 2.5589e-05 | 37.1147 | 33.7249 | 29.17 | 29.4922
5.1 | 41.9159 | 1.18 | 1.6543e-05 | 1.8589e-05 | 2.564e-05 | 37.1302 | 33.7276 | 29.1699 | 29.495
4.8 | 41.864 | 1.1795 | 1.6545e-05 | 1.8629e-05 | 2.5696e-05 | 37.147 | 33.7305 | 29.1699 | 29.498
4.5 | 41.8078 | 1.1791 | 1.6548e-05 | 1.8673e-05 | 2.5756e-05 | 37.1653 | 33.7337 | 29.1698 | 29.5013
4.2 | 41.7468 | 1.1785 | 1.6552e-05 | 1.8721e-05 | 2.5822e-05 | 37.1852 | 33.7371 | 29.1697 | 29.5049
3.9 | 41.6808 | 1.1778 | 1.6555e-05 | 1.8773e-05 | 2.5893e-05 | 37.2067 | 33.7408 | 29.1696 | 29.5088
3.6 | 41.6097 | 1.177 | 1.6558e-05 | 1.8829e-05 | 2.5971e-05 | 37.23 | 33.7449 | 29.1695 | 29.513
3.3 | 41.5333 | 1.1761 | 1.6561e-05 | 1.889e-05 | 2.6055e-05 | 37.255 | 33.7492 | 29.1694 | 29.5176
3 | 41.4507 | 1.175 | 1.6564e-05 | 1.8956e-05 | 2.6146e-05 | 37.2822 | 33.754 | 29.1694 | 29.5225
2.7 | 41.3625 | 1.1738 | 1.6567e-05 | 1.9026e-05 | 2.6243e-05 | 37.3113 | 33.7591 | 29.1693 | 29.5278
2.4 | 41.2684 | 1.1724 | 1.6569e-05 | 1.9102e-05 | 2.6348e-05 | 37.3424 | 33.7645 | 29.1693 | 29.5335
2.1 | 41.1671 | 1.1707 | 1.6572e-05 | 1.9185e-05 | 2.6462e-05 | 37.376 | 33.7704 | 29.1692 | 29.5397
1.8 | 41.0586 | 1.1687 | 1.6573e-05 | 1.9273e-05 | 2.6584e-05 | 37.4122 | 33.7768 | 29.1692 | 29.5463
1.5 | 40.942 | 1.1664 | 1.6574e-05 | 1.937e-05 | 2.6717e-05 | 37.4512 | 33.7837 | 29.1692 | 29.5535
1.2 | 40.8216 | 1.1639 | 1.6573e-05 | 1.947e-05 | 2.6855e-05 | 37.4916 | 33.7909 | 29.1692 | 29.561
0.9 | 40.7148 | 1.1618 | 1.6567e-05 | 1.9559e-05 | 2.6978e-05 | 37.5276 | 33.7973 | 29.1693 | 29.5677
0.6 | 40.6714 | 1.1627 | 1.6559e-05 | 1.9596e-05 | 2.7029e-05 | 37.5423 | 33.7999 | 29.1693 | 29.5704
0.3 | 40.8217 | 1.1747 | 1.6577e-05 | 1.947e-05 | 2.6855e-05 | 37.4916 | 33.7909 | 29.1692 | 29.561
0 | 41.0354 | 1.2211 | 1.7119e-05 | 1.9293e-05 | 2.661e-05 | 37.4199 | 33.7782 | 29.1692 | 29.5477

## Prop_l
Position | rho_mol_l | rho_mass_l | V_l | V_CO2 | V_MEA | V_H2O | mul_mix | sigma | Dl_CO2 | Cpl_CO2 | Cpl_MEA | Cpl_H2O
6 | 44213.306 | 1064.8633 | 2.2618e-05 | 2.4544e-06 | 5.9603e-05 | 1.8174e-05 | 0.0022175 | 0.065655 | 1.7863e-09 | 162.3224 | 163.5055 | 75.2463
5.7 | 44216.8368 | 1065.1159 | 2.2616e-05 | 2.4533e-06 | 5.9617e-05 | 1.8176e-05 | 0.0022048 | 0.065639 | 1.7983e-09 | 162.3334 | 163.5513 | 75.2451
5.4 | 44220.629 | 1065.3879 | 2.2614e-05 | 2.4522e-06 | 5.9632e-05 | 1.8178e-05 | 0.0021911 | 0.065622 | 1.8115e-09 | 162.3455 | 163.6012 | 75.244
5.1 | 44224.696 | 1065.6806 | 2.2612e-05 | 2.4509e-06 | 5.9648e-05 | 1.818e-05 | 0.0021763 | 0.065603 | 1.826e-09 | 162.3589 | 163.6554 | 75.2428
4.8 | 44229.0359 | 1065.9936 | 2.261e-05 | 2.4495e-06 | 5.9666e-05 | 1.8183e-05 | 0.0021604 | 0.065583 | 1.8418e-09 | 162.3737 | 163.7144 | 75.2417
4.5 | 44233.6582 | 1066.3281 | 2.2607e-05 | 2.448e-06 | 5.9686e-05 | 1.8186e-05 | 0.0021433 | 0.065562 | 1.8591e-09 | 162.39 | 163.7784 | 75.2405
4.2 | 44238.5735 | 1066.6853 | 2.2605e-05 | 2.4464e-06 | 5.9707e-05 | 1.8189e-05 | 0.002125 | 0.065538 | 1.878e-09 | 162.408 | 163.848 | 75.2394
3.9 | 44243.7564 | 1067.0632 | 2.2602e-05 | 2.4446e-06 | 5.9731e-05 | 1.8193e-05 | 0.0021054 | 0.065514 | 1.8987e-09 | 162.428 | 163.9235 | 75.2384
3.6 | 44249.2228 | 1067.4637 | 2.2599e-05 | 2.4426e-06 | 5.9756e-05 | 1.8196e-05 | 0.0020844 | 0.065487 | 1.9212e-09 | 162.45 | 164.0052 | 75.2374
3.3 | 44254.9706 | 1067.8873 | 2.2596e-05 | 2.4405e-06 | 5.9783e-05 | 1.82e-05 | 0.0020622 | 0.065459 | 1.9458e-09 | 162.4742 | 164.0934 | 75.2367
3 | 44260.9381 | 1068.3295 | 2.2593e-05 | 2.4382e-06 | 5.9812e-05 | 1.8205e-05 | 0.0020384 | 0.065428 | 1.9728e-09 | 162.501 | 164.189 | 75.236
2.7 | 44267.1424 | 1068.7925 | 2.259e-05 | 2.4356e-06 | 5.9844e-05 | 1.821e-05 | 0.0020132 | 0.065396 | 2.0021e-09 | 162.5306 | 164.292 | 75.2357
2.4 | 44273.5464 | 1069.2744 | 2.2587e-05 | 2.4329e-06 | 5.9878e-05 | 1.8215e-05 | 0.0019867 | 0.065361 | 2.034e-09 | 162.5631 | 164.4028 | 75.2356
2.1 | 44280.0623 | 1069.7692 | 2.2584e-05 | 2.4298e-06 | 5.9915e-05 | 1.8221e-05 | 0.0019584 | 0.065324 | 2.0689e-09 | 162.5993 | 164.5226 | 75.2359
1.8 | 44286.6561 | 1070.2758 | 2.258e-05 | 2.4265e-06 | 5.9955e-05 | 1.8227e-05 | 0.0019286 | 0.065285 | 2.107e-09 | 162.6393 | 164.6517 | 75.2366
1.5 | 44293.2346 | 1070.7885 | 2.2577e-05 | 2.4229e-06 | 5.9999e-05 | 1.8234e-05 | 0.0018971 | 0.065242 | 2.1488e-09 | 162.6838 | 164.791 | 75.238
1.2 | 44299.7645 | 1071.305 | 2.2573e-05 | 2.4189e-06 | 6.0045e-05 | 1.8242e-05 | 0.001864 | 0.065196 | 2.1943e-09 | 162.7329 | 164.9408 | 75.2399
0.9 | 44306.6308 | 1071.8516 | 2.257e-05 | 2.4148e-06 | 6.0093e-05 | 1.825e-05 | 0.0018312 | 0.065153 | 2.2418e-09 | 162.7841 | 165.0943 | 75.2426
0.6 | 44315.6125 | 1072.5519 | 2.2565e-05 | 2.4115e-06 | 6.0134e-05 | 1.8256e-05 | 0.0018062 | 0.065142 | 2.282e-09 | 162.8246 | 165.2234 | 75.2452
0.3 | 44333.9017 | 1073.9322 | 2.2556e-05 | 2.4133e-06 | 6.0132e-05 | 1.8256e-05 | 0.0018189 | 0.065273 | 2.2772e-09 | 162.8007 | 165.2111 | 75.2449
0 | 44389.4046 | 1078.5586 | 2.2528e-05 | 2.4412e-06 | 5.9914e-05 | 1.8219e-05 | 0.0020378 | 0.066085 | 2.0519e-09 | 162.4519 | 164.4857 | 75.2357

## enhance_factor
Position | k_rxn | Ha | E | Psi
6 | 1.0349 | 39.021 | 38.4105 | 0.038403
5.7 | 1.0414 | 38.9514 | 38.2879 | 0.038113
5.4 | 1.0484 | 38.8742 | 38.1539 | 0.037799
5.1 | 1.056 | 38.7883 | 38.0072 | 0.03746
4.8 | 1.0642 | 38.6935 | 37.8476 | 0.037096
4.5 | 1.0732 | 38.5887 | 37.6739 | 0.036705
4.2 | 1.0829 | 38.4722 | 37.4843 | 0.036284
3.9 | 1.0934 | 38.3449 | 37.2798 | 0.035836
3.6 | 1.1048 | 38.2037 | 37.0574 | 0.035357
3.3 | 1.117 | 38.0468 | 36.8154 | 0.034846
3 | 1.1302 | 37.8768 | 36.5566 | 0.034306
2.7 | 1.1445 | 37.6889 | 36.2764 | 0.033734
2.4 | 1.1597 | 37.4824 | 35.9747 | 0.03313
2.1 | 1.1763 | 37.2602 | 35.6545 | 0.032497
1.8 | 1.1943 | 37.0197 | 35.3138 | 0.031834
1.5 | 1.2138 | 36.7623 | 34.9544 | 0.031144
1.2 | 1.2349 | 36.4853 | 34.5744 | 0.030427
0.9 | 1.2551 | 36.1555 | 34.1422 | 0.029678
0.6 | 1.2635 | 35.6431 | 33.5338 | 0.028866
0.3 | 1.2176 | 34.4369 | 32.2597 | 0.027858
0 | 0.94593 | 30.2685 | 28.1369 | 0.026105