## Hv
Position | Tv | Hv_CO2 | Hv_H2O | Hv_N2 | Hv_O2 | Hv | Hv_CO2_trn | Hv_H2O_trn | Hv_trn | qv | Hv_flux | Hvf
1 | 335.837 | 1451.6612 | 1269.2073 | 1099.1982 | 1119.4929 | 1138.6456 | -1.6415 | -62516.2761 | -62517.9176 | -149196.0578 | -211713.9754 | 27757.6415
0.99 | 346.2984 | 1870.7866 | 1623.0981 | 1405.0804 | 1434.0514 | 1476.0063 | -2.3959 | -93106.6105 | -93109.0064 | -119244.5179 | -212353.5242 | 40913.1011
0.98 | 352.3431 | 2115.7335 | 1827.9332 | 1581.9845 | 1616.4731 | 1678.1604 | -3.1074 | -67635.1965 | -67638.3039 | -58668.7286 | -126307.0325 | 51506.3524
0.97 | 354.6015 | 2207.7521 | 1904.5358 | 1648.1136 | 1684.7531 | 1755.5167 | -3.6522 | -26550.3962 | -26554.0484 | -19730.7102 | -46284.7586 | 56446.9151
0.96 | 355.2419 | 2233.8911 | 1926.2624 | 1666.8668 | 1704.1248 | 1777.7292 | -4.0947 | -8042.079 | -8046.1737 | -5654.5535 | -13700.7272 | 58009.2887
0.95 | 355.4306 | 2241.597 | 1932.6648 | 1672.3927 | 1709.8337 | 1784.2846 | -4.5256 | -1957.5725 | -1962.0981 | -1358.3902 | -3320.4883 | 58478.7213
0.94 | 355.4678 | 2243.118 | 1933.9283 | 1673.4833 | 1710.9604 | 1785.5814 | -4.9776 | -695.3277 | -700.3053 | -480.9731 | -1181.2784 | 58572.5705
0.93 | 355.4835 | 2243.7569 | 1934.4591 | 1673.9413 | 1711.4336 | 1786.1271 | -5.4709 | -151.1907 | -156.6616 | -104.9113 | -261.5729 | 58612.1543
0.92 | 355.486 | 2243.8601 | 1934.5448 | 1674.0153 | 1711.5101 | 1786.217 | -6.0106 | -45.54 | -51.5505 | -32.0515 | -83.6021 | 58618.8078
0.91 | 355.4868 | 2243.8918 | 1934.5711 | 1674.0381 | 1711.5336 | 1786.2462 | -6.603 | 3.0781 | -3.5249 | 1.4218 | -2.103 | 58621.0817
0.9 | 355.4863 | 2243.8749 | 1934.5571 | 1674.0259 | 1711.521 | 1786.2342 | -7.2535 | 13.7452 | 6.4917 | 8.6858 | 15.1775 | 58620.3923
0.89 | 355.4857 | 2243.8494 | 1934.5359 | 1674.0077 | 1711.5022 | 1786.2153 | -7.9679 | 19.8619 | 11.894 | 12.8181 | 24.7121 | 58619.2154
0.88 | 355.4849 | 2243.8168 | 1934.5089 | 1673.9843 | 1711.478 | 1786.1905 | -8.7526 | 22.7068 | 13.9542 | 14.6676 | 28.6218 | 58617.6351
0.87 | 355.484 | 2243.7806 | 1934.4788 | 1673.9583 | 1711.4512 | 1786.1629 | -9.6144 | 25.5348 | 15.9203 | 16.5163 | 32.4366 | 58615.8748
0.86 | 355.483 | 2243.7402 | 1934.4452 | 1673.9294 | 1711.4213 | 1786.132 | -10.561 | 28.0991 | 17.5381 | 18.1554 | 35.6935 | 58613.9024
0.85 | 355.482 | 2243.6959 | 1934.4085 | 1673.8976 | 1711.3885 | 1786.0982 | -11.6005 | 31.0827 | 19.4822 | 20.0945 | 39.5767 | 58611.7458
0.84 | 355.4808 | 2243.6471 | 1934.3679 | 1673.8626 | 1711.3523 | 1786.0609 | -12.7422 | 34.0947 | 21.3525 | 22.0234 | 43.3759 | 58609.3587
0.83 | 355.4795 | 2243.5935 | 1934.3234 | 1673.8242 | 1711.3126 | 1786.02 | -13.996 | 37.6192 | 23.6232 | 24.3157 | 47.9389 | 58606.7502
0.82 | 355.478 | 2243.5345 | 1934.2744 | 1673.7819 | 1711.2689 | 1785.975 | -15.3728 | 41.2382 | 25.8653 | 26.6411 | 52.5064 | 58603.8679
0.81 | 355.4764 | 2243.4698 | 1934.2206 | 1673.7355 | 1711.221 | 1785.9256 | -16.8846 | 45.4422 | 28.5576 | 29.379 | 57.9365 | 58600.7164
0.8 | 355.4747 | 2243.3986 | 1934.1614 | 1673.6844 | 1711.1682 | 1785.8711 | -18.5447 | 49.7979 | 31.2532 | 32.187 | 63.4401 | 58597.2369
0.79 | 355.4728 | 2243.3204 | 1934.0965 | 1673.6284 | 1711.1103 | 1785.8115 | -20.3674 | 54.8169 | 34.4495 | 35.4603 | 69.9097 | 58593.43
0.78 | 355.4707 | 2243.2344 | 1934.025 | 1673.5667 | 1711.0466 | 1785.7457 | -22.3686 | 60.0595 | 37.6908 | 38.8512 | 76.542 | 58589.23
0.77 | 355.4684 | 2243.14 | 1933.9466 | 1673.499 | 1710.9767 | 1785.6737 | -24.5655 | 66.051 | 41.4855 | 42.7646 | 84.25 | 58584.6318
0.76 | 355.4658 | 2243.0361 | 1933.8603 | 1673.4245 | 1710.8997 | 1785.5943 | -26.9773 | 72.3599 | 45.3825 | 46.8585 | 92.2411 | 58579.5627
0.75 | 355.463 | 2242.9221 | 1933.7656 | 1673.3428 | 1710.8153 | 1785.5073 | -29.6246 | 79.5118 | 49.8872 | 51.5372 | 101.4244 | 58574.0093
0.74 | 355.4599 | 2242.7966 | 1933.6614 | 1673.2528 | 1710.7223 | 1785.4114 | -32.5303 | 87.1021 | 54.5719 | 56.4787 | 111.0505 | 58567.8917
0.73 | 355.4566 | 2242.659 | 1933.547 | 1673.1541 | 1710.6203 | 1785.3063 | -35.719 | 95.6404 | 59.9214 | 62.0733 | 121.9947 | 58561.1859
0.72 | 355.4529 | 2242.5075 | 1933.4212 | 1673.0455 | 1710.5081 | 1785.1906 | -39.2185 | 104.7703 | 65.5518 | 68.0359 | 133.5878 | 58553.804
0.71 | 355.4488 | 2242.3413 | 1933.2831 | 1672.9263 | 1710.385 | 1785.0636 | -43.0579 | 114.9676 | 71.9097 | 74.7291 | 146.6388 | 58545.7084
0.7 | 355.4443 | 2242.1585 | 1933.1312 | 1672.7953 | 1710.2496 | 1784.9239 | -47.2704 | 125.9465 | 78.6761 | 81.9214 | 160.5975 | 58536.8024
0.69 | 355.4394 | 2241.9578 | 1932.9645 | 1672.6514 | 1710.1009 | 1784.7706 | -51.891 | 138.1322 | 86.2412 | 89.9343 | 176.1755 | 58527.0312
0.68 | 355.434 | 2241.7371 | 1932.7812 | 1672.4932 | 1709.9375 | 1784.602 | -56.9591 | 151.3309 | 94.3717 | 98.6068 | 192.9786 | 58516.2886
0.67 | 355.4281 | 2241.4949 | 1932.58 | 1672.3195 | 1709.758 | 1784.4169 | -62.5165 | 165.9024 | 103.3859 | 108.2078 | 211.5937 | 58504.4987
0.66 | 355.4216 | 2241.2287 | 1932.3588 | 1672.1286 | 1709.5608 | 1784.2135 | -68.6098 | 181.7639 | 113.1541 | 118.6612 | 231.8153 | 58491.5438
0.65 | 355.4144 | 2240.9363 | 1932.1159 | 1671.919 | 1709.3442 | 1783.9901 | -75.2889 | 199.1994 | 123.9105 | 130.1748 | 254.0853 | 58477.3229
0.64 | 355.4065 | 2240.6151 | 1931.8491 | 1671.6887 | 1709.1063 | 1783.7447 | -82.6091 | 218.2522 | 135.6432 | 142.7697 | 278.4129 | 58461.7042
0.63 | 355.3979 | 2240.2624 | 1931.556 | 1671.4357 | 1708.845 | 1783.4752 | -90.6291 | 239.1246 | 148.4956 | 156.5881 | 305.0837 | 58444.5576
0.62 | 355.3884 | 2239.875 | 1931.2342 | 1671.158 | 1708.558 | 1783.1791 | -99.4145 | 261.997 | 162.5825 | 171.7567 | 334.3391 | 58425.7332
0.61 | 355.378 | 2239.4496 | 1930.8807 | 1670.8529 | 1708.2428 | 1782.8539 | -109.0344 | 286.9897 | 177.9553 | 188.3519 | 366.3072 | 58405.0673
0.6 | 355.3666 | 2238.9824 | 1930.4926 | 1670.5179 | 1707.8967 | 1782.4969 | -119.566 | 314.4256 | 194.8596 | 206.611 | 401.4706 | 58382.3875
0.59 | 355.354 | 2238.4694 | 1930.0664 | 1670.15 | 1707.5167 | 1782.1047 | -131.0902 | 344.3495 | 213.2593 | 226.5498 | 439.8091 | 58357.4914
0.58 | 355.3402 | 2237.9061 | 1929.5984 | 1669.7461 | 1707.0994 | 1781.6742 | -143.6971 | 377.226 | 233.5288 | 248.5169 | 482.0458 | 58330.1781
0.57 | 355.3251 | 2237.2877 | 1929.0846 | 1669.3026 | 1706.6412 | 1781.2014 | -157.481 | 413.0366 | 255.5556 | 272.4774 | 528.0331 | 58300.201
0.56 | 355.3084 | 2236.6089 | 1928.5206 | 1668.8158 | 1706.1383 | 1780.6824 | -172.5464 | 452.3819 | 279.8355 | 298.8882 | 578.7237 | 58267.3236
0.55 | 355.2902 | 2235.8636 | 1927.9013 | 1668.2813 | 1705.5862 | 1780.1125 | -189.002 | 495.1978 | 306.1958 | 327.6785 | 633.8743 | 58231.2494
0.54 | 355.2702 | 2235.0456 | 1927.2217 | 1667.6948 | 1704.9802 | 1779.4871 | -206.9681 | 542.2089 | 335.2408 | 359.4071 | 694.6479 | 58191.6974
0.53 | 355.2482 | 2234.1478 | 1926.4757 | 1667.0509 | 1704.315 | 1778.8004 | -226.5688 | 593.3281 | 366.7594 | 393.9868 | 760.7462 | 58148.3145
0.52 | 355.2241 | 2233.1626 | 1925.6571 | 1666.3443 | 1703.5851 | 1778.0469 | -247.9407 | 649.3871 | 401.4464 | 432.0685 | 833.5149 | 58100.7656
0.51 | 355.1976 | 2232.0815 | 1924.7588 | 1665.569 | 1702.784 | 1777.2199 | -271.2237 | 710.3009 | 439.0772 | 473.5716 | 912.6488 | 58048.6334
0.5 | 355.1685 | 2230.8955 | 1923.7732 | 1664.7183 | 1701.9053 | 1776.3125 | -296.5705 | 776.9862 | 480.4157 | 519.2274 | 999.6431 | 57991.5173
0.49 | 355.1367 | 2229.5943 | 1922.6919 | 1663.785 | 1700.9411 | 1775.3169 | -324.1362 | 849.3866 | 525.2505 | 568.9872 | 1094.2377 | 57928.9275
0.48 | 355.1017 | 2228.1672 | 1921.506 | 1662.7614 | 1699.8837 | 1774.2247 | -354.0881 | 928.4779 | 574.3898 | 623.6498 | 1198.0395 | 57860.3859
0.47 | 355.0634 | 2226.602 | 1920.2052 | 1661.6386 | 1698.7238 | 1773.0266 | -386.5939 | 1014.2551 | 627.6613 | 683.2245 | 1310.8858 | 57785.3207
0.46 | 355.0213 | 2224.8858 | 1918.7789 | 1660.4076 | 1697.4521 | 1771.7128 | -421.8323 | 1107.7238 | 685.8915 | 748.565 | 1434.4565 | 57703.1631
0.45 | 354.9752 | 2223.0044 | 1917.2152 | 1659.0579 | 1696.0579 | 1770.2721 | -459.9788 | 1208.9481 | 748.9693 | 819.7631 | 1568.7324 | 57613.2495
0.44 | 354.9247 | 2220.9422 | 1915.5012 | 1657.5784 | 1694.5296 | 1768.6926 | -501.2171 | 1318.9301 | 817.713 | 897.7156 | 1715.4286 | 57514.9067
0.43 | 354.8694 | 2218.6824 | 1913.6228 | 1655.9571 | 1692.8548 | 1766.9613 | -545.7226 | 1437.8099 | 892.0873 | 982.6184 | 1874.7057 | 57407.3686
0.42 | 354.8087 | 2216.2066 | 1911.5648 | 1654.1807 | 1691.0199 | 1765.064 | -593.6734 | 1566.5497 | 972.8762 | 1075.4014 | 2048.2776 | 57289.845
0.41 | 354.7423 | 2213.495 | 1909.3105 | 1652.2349 | 1689.0101 | 1762.9853 | -645.2326 | 1705.3578 | 1060.1252 | 1176.3801 | 2236.5053 | 57161.4562
0.4 | 354.6695 | 2210.5259 | 1906.842 | 1650.1042 | 1686.8092 | 1760.7085 | -700.557 | 1855.1142 | 1154.5572 | 1286.5092 | 2441.0664 | 57021.2838
0.39 | 354.5899 | 2207.2758 | 1904.1398 | 1647.7717 | 1684.4 | 1758.2154 | -759.7793 | 2016.07 | 1256.2907 | 1406.2322 | 2662.5229 | 56868.3244
0.38 | 354.5027 | 2203.7195 | 1901.1826 | 1645.2192 | 1681.7635 | 1755.4862 | -823.0134 | 2188.9727 | 1365.9592 | 1536.521 | 2902.4802 | 56701.5226
0.37 | 354.4073 | 2199.8295 | 1897.9477 | 1642.4268 | 1678.8795 | 1752.4997 | -890.3366 | 2374.0693 | 1483.7328 | 1677.946 | 3161.6787 | 56519.7437
0.36 | 354.3031 | 2195.5762 | 1894.4102 | 1639.3733 | 1675.7258 | 1749.2328 | -961.7904 | 2571.9129 | 1610.1225 | 1831.4871 | 3441.6095 | 56321.7908
0.35 | 354.1891 | 2190.9278 | 1890.5438 | 1636.0358 | 1672.2789 | 1745.6607 | -1037.365 | 2782.6791 | 1745.3141 | 1997.831 | 3743.1451 | 56106.3942
0.34 | 354.0646 | 2185.85 | 1886.3196 | 1632.3894 | 1668.5132 | 1741.7564 | -1116.9933 | 3006.6494 | 1889.6561 | 2177.9527 | 4067.6088 | 55872.2176
0.33 | 353.9286 | 2180.306 | 1881.707 | 1628.4077 | 1664.4013 | 1737.4912 | -1200.5391 | 3243.8403 | 2043.3012 | 2372.6338 | 4415.935 | 55617.8589
0.32 | 353.7802 | 2174.2564 | 1876.6729 | 1624.0621 | 1659.9138 | 1732.8341 | -1287.7842 | 3494.1708 | 2206.3866 | 2582.8255 | 4789.2122 | 55341.8521
0.31 | 353.6183 | 2167.6591 | 1871.1822 | 1619.3222 | 1655.0195 | 1727.7519 | -1378.4232 | 3757.3958 | 2378.9726 | 2809.3732 | 5188.3458 | 55042.6744
0.3 | 353.4419 | 2160.4692 | 1865.1972 | 1614.1555 | 1649.6846 | 1722.2092 | -1472.0424 | 4032.9719 | 2560.9294 | 3053.1805 | 5614.11 | 54718.7498
0.29 | 353.2496 | 2152.6389 | 1858.6779 | 1608.5275 | 1643.8737 | 1716.168 | -1568.1246 | 4320.2846 | 2752.16 | 3315.1181 | 6067.2781 | 54368.4574
0.28 | 353.0404 | 2144.1174 | 1851.5815 | 1602.4012 | 1637.5488 | 1709.5882 | -1666.0214 | 4618.2338 | 2952.2124 | 3596.0165 | 6548.2289 | 53990.1414
0.27 | 352.8128 | 2134.851 | 1843.8631 | 1595.7376 | 1630.6696 | 1702.4268 | -1764.9708 | 4925.7411 | 3160.7703 | 3896.7346 | 7057.5049 | 53582.1166
0.26 | 352.5655 | 2124.7827 | 1835.4746 | 1588.4955 | 1623.1937 | 1694.6384 | -1864.0663 | 5241.0824 | 3377.016 | 4218.0139 | 7595.0299 | 53142.6878
0.25 | 352.2968 | 2113.8528 | 1826.3657 | 1580.6311 | 1615.0762 | 1686.1749 | -1962.29 | 5562.6601 | 3600.3701 | 4560.6805 | 8161.0506 | 52670.1481
0.24 | 352.0054 | 2101.9978 | 1816.4829 | 1572.0984 | 1606.2694 | 1676.9853 | -2058.483 | 5888.1184 | 3829.6353 | 4925.4028 | 8755.0381 | 52162.8082
0.23 | 351.6894 | 2089.1513 | 1805.7699 | 1562.8487 | 1596.7236 | 1667.016 | -2151.3957 | 6215.3572 | 4063.9615 | 5312.9985 | 9376.96 | 51618.9847
0.22 | 351.3472 | 2075.2429 | 1794.1674 | 1552.8305 | 1586.3857 | 1656.21 | -2239.6655 | 6541.4762 | 4301.8107 | 5724.1497 | 10025.9604 | 51037.0336
0.21 | 350.9768 | 2060.1987 | 1781.6124 | 1541.9895 | 1575.2001 | 1644.507 | -2321.8826 | 6863.9968 | 4542.1142 | 6159.7843 | 10701.8985 | 50415.3284
0.2 | 350.5764 | 2043.9398 | 1768.0381 | 1530.2678 | 1563.1073 | 1631.8429 | -2396.5805 | 7179.6863 | 4783.1058 | 6620.8254 | 11403.9312 | 49752.2842
0.19 | 350.1437 | 2026.3827 | 1753.3732 | 1517.6039 | 1550.044 | 1618.1493 | -2462.3123 | 7485.9457 | 5023.6334 | 7108.6086 | 12132.242 | 49046.3296
0.18 | 349.6766 | 2007.4368 | 1737.5404 | 1503.9309 | 1535.9418 | 1603.352 | -2517.6548 | 7779.5608 | 5261.9061 | 7624.794 | 12886.7 | 48295.892
0.17 | 349.1724 | 1987.0042 | 1720.456 | 1489.1763 | 1520.7264 | 1587.3709 | -2561.2873 | 8058.2113 | 5496.9239 | 8171.7602 | 13668.6842 | 47499.3775
0.16 | 348.6285 | 1964.9749 | 1702.0258 | 1473.2585 | 1504.3143 | 1570.1157 | -2592.0038 | 8319.1758 | 5727.172 | 8752.9378 | 14480.1098 | 46655.0608
0.15 | 348.0417 | 1941.227 | 1682.1452 | 1456.087 | 1486.6128 | 1551.4867 | -2608.7836 | 8560.9356 | 5952.152 | 9373.0733 | 15325.2253 | 45761.1022
0.14 | 347.4083 | 1915.6141 | 1660.6886 | 1437.5532 | 1467.5106 | 1531.3645 | -2610.7968 | 8781.8179 | 6171.0211 | 10039.6046 | 16210.6257 | 44815.2281
0.13 | 346.724 | 1887.9686 | 1637.5119 | 1417.5323 | 1446.88 | 1509.6126 | -2597.4591 | 8981.7212 | 6384.262 | 10762.5715 | 17146.8335 | 43814.844
0.12 | 345.9833 | 1858.0705 | 1612.4263 | 1395.8608 | 1424.5539 | 1486.0531 | -2568.4044 | 9160.6129 | 6592.2085 | 11558.7559 | 18150.9644 | 42756.2497
0.11 | 345.1794 | 1825.6567 | 1585.2055 | 1372.343 | 1400.3318 | 1460.4736 | -2523.5229 | 9320.5091 | 6796.9863 | 12450.6763 | 19247.6626 | 41634.9669
0.1 | 344.3025 | 1790.3423 | 1555.5199 | 1346.6935 | 1373.9216 | 1432.5656 | -2462.8537 | 9463.6421 | 7000.7885 | 13478.7589 | 20479.5474 | 40443.8266
0.09 | 343.3404 | 1751.6444 | 1522.9548 | 1318.5535 | 1344.9558 | 1401.9428 | -2386.6269 | 9594.9887 | 7208.3618 | 14697.7914 | 21906.1532 | 39173.7862
0.08 | 342.2729 | 1708.768 | 1486.8298 | 1287.3344 | 1312.8316 | 1367.9731 | -2294.9638 | 9719.7379 | 7424.7742 | 16214.1128 | 23638.8869 | 37808.9657
0.07 | 341.0733 | 1660.6654 | 1446.2462 | 1252.2581 | 1276.7524 | 1329.8236 | -2187.988 | 9846.7807 | 7658.7927 | 18174.458 | 25833.2507 | 36328.6819
0.06 | 339.6927 | 1605.4034 | 1399.5487 | 1211.8929 | 1235.2514 | 1285.9639 | -2065.016 | 9984.4169 | 7919.4009 | 20884.2852 | 28803.6861 | 34693.4542
0.05 | 338.063 | 1540.3169 | 1344.4466 | 1164.2558 | 1186.2999 | 1234.2823 | -1924.9236 | 10144.4404 | 8219.5169 | 24772.8789 | 32992.3958 | 32850.3812
0.04 | 336.0471 | 1460.0149 | 1276.3059 | 1105.3368 | 1125.7943 | 1170.5134 | -1763.8634 | 10330.3717 | 8566.5082 | 30776.4835 | 39342.9918 | 30691.129
0.03 | 333.4461 | 1356.7687 | 1188.4334 | 1029.3402 | 1047.8169 | 1088.5226 | -1576.4342 | 10532.6763 | 8956.2421 | 40230.8496 | 49187.0917 | 28067.0104
0.02 | 329.8347 | 1214.0928 | 1066.4966 | 923.8542 | 939.707 | 975.2013 | -1349.176 | 10665.4734 | 9316.2974 | 56071.6728 | 65387.9702 | 24661.5424
0.01 | 324.5655 | 1007.3878 | 888.7365 | 770.0179 | 782.3167 | 810.8037 | -1064.0398 | 10450.9883 | 9386.9485 | 82543.3518 | 91930.3004 | 20032.1071
0 | 316.25 | 684.8817 | 608.5538 | 527.4123 | 534.8021 | 553.31 | -682.2523 | 8903.183 | 8220.9307 | 128274.258 | 136495.1886 | 13269.4552

## Hl
Position | Tl | Hl_CO2 | Hl_MEA | Hl_H2O | Hl | Hl_CO2_trn | Hl_H2O_trn | Hl_trn | ql | Hl_flux | Hlf
1 | 318.15 | -83999.825 | -54639.7196 | -42483.6723 | -44823.3406 | -94.9861 | -2092582.5764 | 62517.9176 | 149196.0578 | 211713.9754 | -4288624.9255
0.99 | 333.5655 | -83999.825 | -51982.5471 | -41322.7323 | -43443.8136 | -107.5793 | -2370417.0852 | 93109.0064 | 119244.5179 | 212353.5242 | -4301780.3851
0.98 | 346.5787 | -83999.825 | -49692.4936 | -40341.2055 | -42281.1711 | -123.373 | -1492661.4211 | 67638.3039 | 58668.7286 | 126307.0325 | -4312373.6364
0.97 | 352.7355 | -83999.825 | -48593.7319 | -39876.0512 | -41731.4726 | -138.9561 | -555896.588 | 26554.0484 | 19730.7102 | 46284.7586 | -4317314.1991
0.96 | 354.7135 | -83999.825 | -48238.6111 | -39726.4777 | -41554.9368 | -153.9716 | -165856.6681 | 8046.1737 | 5654.5535 | 13700.7272 | -4318876.5727
0.95 | 355.3041 | -83999.825 | -48132.3844 | -39681.8072 | -41502.2675 | -169.5898 | -40193.2155 | 1962.0981 | 1358.3902 | 3320.4883 | -4319346.0053
0.94 | 355.4231 | -83999.825 | -48110.9757 | -39672.8084 | -41491.7047 | -186.402 | -14264.0249 | 700.3053 | 480.9731 | 1181.2784 | -4319439.8545
0.93 | 355.4737 | -83999.825 | -48101.8628 | -39668.9783 | -41487.2474 | -204.8166 | -3100.3914 | 156.6616 | 104.9113 | 261.5729 | -4319479.4383
0.92 | 355.483 | -83999.825 | -48100.188 | -39668.2744 | -41486.4854 | -225.0085 | -933.8069 | 51.5505 | 32.0515 | 83.6021 | -4319486.0917
0.91 | 355.4869 | -83999.825 | -48099.4881 | -39667.9803 | -41486.2137 | -247.1819 | 63.1163 | 3.5249 | -1.4218 | 2.103 | -4319488.3657
0.9 | 355.4871 | -83999.825 | -48099.4411 | -39667.9605 | -41486.2732 | -271.5353 | 281.8444 | -6.4917 | -8.6858 | -15.1775 | -4319487.6763
0.89 | 355.4869 | -83999.825 | -48099.484 | -39667.9786 | -41486.3855 | -298.2832 | 407.2716 | -11.894 | -12.8181 | -24.7121 | -4319486.4994
0.88 | 355.4863 | -83999.825 | -48099.5966 | -39668.0259 | -41486.5413 | -327.6642 | 465.6136 | -13.9542 | -14.6676 | -28.6218 | -4319484.9191
0.87 | 355.4856 | -83999.825 | -48099.7253 | -39668.08 | -41486.7149 | -359.933 | 523.6115 | -15.9203 | -16.5163 | -32.4366 | -4319483.1588
0.86 | 355.4847 | -83999.825 | -48099.8758 | -39668.1433 | -41486.9102 | -395.377 | 576.206 | -17.5381 | -18.1554 | -35.6935 | -4319481.1864
0.85 | 355.4838 | -83999.825 | -48100.0384 | -39668.2116 | -41487.1233 | -434.3029 | 637.4023 | -19.4822 | -20.0945 | -39.5767 | -4319479.0298
0.84 | 355.4828 | -83999.825 | -48100.2215 | -39668.2885 | -41487.3596 | -477.0566 | 699.184 | -21.3525 | -22.0234 | -43.3759 | -4319476.6427
0.83 | 355.4817 | -83999.825 | -48100.419 | -39668.3715 | -41487.6174 | -524.0072 | 771.4803 | -23.6232 | -24.3157 | -47.9389 | -4319474.0342
0.82 | 355.4805 | -83999.825 | -48100.6402 | -39668.4645 | -41487.9027 | -575.5713 | 845.7201 | -25.8653 | -26.6411 | -52.5064 | -4319471.1519
0.81 | 355.4792 | -83999.825 | -48100.8793 | -39668.565 | -41488.2142 | -632.1928 | 931.965 | -28.5576 | -29.379 | -57.9365 | -4319468.0004
0.8 | 355.4777 | -83999.825 | -48101.1464 | -39668.6772 | -41488.5585 | -694.3729 | 1021.33 | -31.2532 | -32.187 | -63.4401 | -4319464.5209
0.79 | 355.4761 | -83999.825 | -48101.4358 | -39668.7989 | -41488.9347 | -762.6453 | 1124.3076 | -34.4495 | -35.4603 | -69.9097 | -4319460.714
0.78 | 355.4743 | -83999.825 | -48101.7583 | -39668.9344 | -41489.3503 | -837.6126 | 1231.8845 | -37.6908 | -38.8512 | -76.542 | -4319456.514
0.77 | 355.4723 | -83999.825 | -48102.1086 | -39669.0816 | -41489.8047 | -919.9159 | 1354.8367 | -41.4855 | -42.7646 | -84.25 | -4319451.9158
0.76 | 355.4702 | -83999.825 | -48102.498 | -39669.2453 | -41490.3061 | -1010.279 | 1484.3171 | -45.3825 | -46.8585 | -92.2411 | -4319446.8467
0.75 | 355.4678 | -83999.825 | -48102.9219 | -39669.4234 | -41490.8549 | -1109.4716 | 1631.1118 | -49.8872 | -51.5372 | -101.4244 | -4319441.2933
0.74 | 355.4652 | -83999.825 | -48103.392 | -39669.621 | -41491.4598 | -1218.3619 | 1786.9257 | -54.5719 | -56.4787 | -111.0505 | -4319435.1757
0.73 | 355.4623 | -83999.825 | -48103.9048 | -39669.8366 | -41492.1225 | -1337.8727 | 1962.2174 | -59.9214 | -62.0733 | -121.9947 | -4319428.4699
0.72 | 355.4592 | -83999.825 | -48104.4724 | -39670.0751 | -41492.8523 | -1469.0446 | 2149.6845 | -65.5518 | -68.0359 | -133.5878 | -4319421.088
0.71 | 355.4557 | -83999.825 | -48105.0927 | -39670.3358 | -41493.6523 | -1612.9823 | 2359.0969 | -71.9097 | -74.7291 | -146.6388 | -4319412.9923
0.7 | 355.4519 | -83999.825 | -48105.7778 | -39670.6237 | -41494.5326 | -1770.9307 | 2584.603 | -78.6761 | -81.9214 | -160.5975 | -4319404.0864
0.69 | 355.4478 | -83999.825 | -48106.5279 | -39670.939 | -41495.4981 | -1944.2104 | 2834.9376 | -86.2412 | -89.9343 | -176.1755 | -4319394.3152
0.68 | 355.4432 | -83999.825 | -48107.3547 | -39671.2865 | -41496.5598 | -2134.308 | 3106.1407 | -94.3717 | -98.6068 | -192.9786 | -4319383.5726
0.67 | 355.4381 | -83999.825 | -48108.2613 | -39671.6675 | -41497.7247 | -2342.7985 | 3405.6152 | -103.3859 | -108.2078 | -211.5937 | -4319371.7827
0.66 | 355.4326 | -83999.825 | -48109.2592 | -39672.087 | -41499.0048 | -2571.4535 | 3731.6848 | -113.1541 | -118.6612 | -231.8153 | -4319358.8278
0.65 | 355.4265 | -83999.825 | -48110.3544 | -39672.5473 | -41500.4098 | -2822.1466 | 4090.203 | -123.9105 | -130.1748 | -254.0853 | -4319344.6069
0.64 | 355.4198 | -83999.825 | -48111.5585 | -39673.0534 | -41501.9528 | -3096.9828 | 4482.0954 | -135.6432 | -142.7697 | -278.4129 | -4319328.9882
0.63 | 355.4125 | -83999.825 | -48112.881 | -39673.6092 | -41503.6467 | -3398.1844 | 4911.5512 | -148.4956 | -156.5881 | -305.0837 | -4319311.8416
0.62 | 355.4044 | -83999.825 | -48114.3336 | -39674.2198 | -41505.5061 | -3728.2443 | 5382.3227 | -162.5825 | -171.7567 | -334.3391 | -4319293.0172
0.61 | 355.3955 | -83999.825 | -48115.9299 | -39674.8907 | -41507.5474 | -4089.7879 | 5896.9395 | -177.9553 | -188.3519 | -366.3072 | -4319272.3513
0.6 | 355.3858 | -83999.825 | -48117.6821 | -39675.6272 | -41509.7873 | -4485.7552 | 6462.099 | -194.8596 | -206.611 | -401.4706 | -4319249.6715
0.59 | 355.3751 | -83999.825 | -48119.6081 | -39676.4367 | -41512.246 | -4919.234 | 7078.8035 | -213.2593 | -226.5498 | -439.8091 | -4319224.7754
0.58 | 355.3634 | -83999.825 | -48121.7211 | -39677.3249 | -41514.9429 | -5393.6732 | 7756.7007 | -233.5288 | -248.5169 | -482.0458 | -4319197.4621
0.57 | 355.3505 | -83999.825 | -48124.0439 | -39678.3013 | -41517.9029 | -5912.6836 | 8495.5273 | -255.5556 | -272.4774 | -528.0331 | -4319167.485
0.56 | 355.3363 | -83999.825 | -48126.5915 | -39679.3722 | -41521.1485 | -6480.2856 | 9307.7714 | -279.8355 | -298.8882 | -578.7237 | -4319134.6076
0.55 | 355.3207 | -83999.825 | -48129.3918 | -39680.5493 | -41524.7096 | -7100.6714 | 10192.2851 | -306.1958 | -327.6785 | -633.8743 | -4319098.5334
0.54 | 355.3037 | -83999.825 | -48132.4625 | -39681.8401 | -41528.6131 | -7778.4907 | 11164.1781 | -335.2408 | -359.4071 | -694.6479 | -4319058.9814
0.53 | 355.2849 | -83999.825 | -48135.8371 | -39683.2587 | -41532.8945 | -8518.5668 | 12221.9004 | -366.7594 | -393.9868 | -760.7462 | -4319015.5985
0.52 | 355.2644 | -83999.825 | -48139.5373 | -39684.8142 | -41537.5858 | -9326.2236 | 13382.8625 | -401.4464 | -432.0685 | -833.5149 | -4318968.0496
0.51 | 355.2418 | -83999.825 | -48143.6025 | -39686.5232 | -41542.7288 | -10206.9484 | 14645.665 | -439.0772 | -473.5716 | -912.6488 | -4318915.9174
0.5 | 355.217 | -83999.825 | -48148.0596 | -39688.397 | -41548.3619 | -11166.7595 | 16029.6118 | -480.4157 | -519.2274 | -999.6431 | -4318858.8013
0.49 | 355.1898 | -83999.825 | -48152.9546 | -39690.4549 | -41554.5341 | -12211.8097 | 17534.0323 | -525.2505 | -568.9872 | -1094.2377 | -4318796.2115
0.48 | 355.16 | -83999.825 | -48158.321 | -39692.7111 | -41561.291 | -13348.791 | 19179.6454 | -574.3898 | -623.6498 | -1198.0395 | -4318727.6699
0.47 | 355.1272 | -83999.825 | -48164.2124 | -39695.1882 | -41568.6896 | -14584.4731 | 20967.055 | -627.6613 | -683.2245 | -1310.8858 | -4318652.6047
0.46 | 355.0913 | -83999.825 | -48170.6706 | -39697.9036 | -41576.7845 | -15926.1366 | 22917.8624 | -685.8915 | -748.565 | -1434.4565 | -4318570.4471
0.45 | 355.0519 | -83999.825 | -48177.7573 | -39700.8835 | -41585.6413 | -17381.0441 | 25034.3867 | -748.9693 | -819.7631 | -1568.7324 | -4318480.5335
0.44 | 355.0087 | -83999.825 | -48185.5247 | -39704.1498 | -41595.3245 | -18956.8849 | 27338.5353 | -817.713 | -897.7156 | -1715.4286 | -4318382.1907
0.43 | 354.9614 | -83999.825 | -48194.0439 | -39707.7324 | -41605.9097 | -20661.1819 | 29834.6002 | -892.0873 | -982.6184 | -1874.7057 | -4318274.6526
0.42 | 354.9095 | -83999.825 | -48203.3792 | -39711.6584 | -41617.4726 | -22501.7203 | 32544.1681 | -972.8762 | -1075.4014 | -2048.2776 | -4318157.129
0.41 | 354.8526 | -83999.825 | -48213.6126 | -39715.9625 | -41630.0994 | -24485.9019 | 35473.4995 | -1060.1252 | -1176.3801 | -2236.5053 | -4318028.7402
0.4 | 354.7902 | -83999.825 | -48224.8226 | -39720.6776 | -41643.8778 | -26621.1173 | 38643.1567 | -1154.5572 | -1286.5092 | -2441.0664 | -4317888.5678
0.39 | 354.7219 | -83999.825 | -48237.1041 | -39725.8438 | -41658.9055 | -28914.0717 | 42061.032 | -1256.2907 | -1406.2322 | -2662.5229 | -4317735.6084
0.38 | 354.6471 | -83999.825 | -48250.5515 | -39731.501 | -41675.2833 | -31371.0454 | 45745.8271 | -1365.9592 | -1536.521 | -2902.4802 | -4317568.8066
0.37 | 354.5652 | -83999.825 | -48265.2746 | -39737.6955 | -41693.1207 | -33997.2327 | 49706.347 | -1483.7328 | -1677.946 | -3161.6787 | -4317387.0276
0.36 | 354.4756 | -83999.825 | -48281.3861 | -39744.4748 | -41712.5314 | -36796.8224 | 53958.3912 | -1610.1225 | -1831.4871 | -3441.6095 | -4317189.0748
0.35 | 354.3775 | -83999.825 | -48299.0128 | -39751.8925 | -41733.637 | -39772.4108 | 58510.5526 | -1745.3141 | -1997.831 | -3743.1451 | -4316973.6782
0.34 | 354.2702 | -83999.825 | -48318.2879 | -39760.005 | -41756.5636 | -42924.8303 | 63374.4124 | -1889.6561 | -2177.9527 | -4067.6088 | -4316739.5016
0.33 | 354.153 | -83999.825 | -48339.3575 | -39768.874 | -41781.4442 | -46252.715 | 68556.8359 | -2043.3012 | -2372.6338 | -4415.935 | -4316485.1429
0.32 | 354.0248 | -83999.825 | -48362.3771 | -39778.5652 | -41808.4158 | -49752.0194 | 74063.5739 | -2206.3866 | -2582.8255 | -4789.2122 | -4316209.1361
0.31 | 353.8848 | -83999.825 | -48387.5145 | -39789.1498 | -41837.6211 | -53415.8286 | 79897.9283 | -2378.9726 | -2809.3732 | -5188.3458 | -4315909.9584
0.3 | 353.732 | -83999.825 | -48414.9495 | -39800.704 | -41869.2055 | -57233.5422 | 86057.987 | -2560.9294 | -3053.1805 | -5614.11 | -4315586.0338
0.29 | 353.5653 | -83999.825 | -48444.8734 | -39813.3089 | -41903.3186 | -61191.0308 | 92541.4934 | -2752.16 | -3315.1181 | -6067.2781 | -4315235.7414
0.28 | 353.3836 | -83999.825 | -48477.4918 | -39827.0517 | -41940.1105 | -65269.5162 | 99337.043 | -2952.2124 | -3596.0165 | -6548.2289 | -4314857.4254
0.27 | 353.1856 | -83999.825 | -48513.0214 | -39842.0247 | -41979.7335 | -69446.1767 | 106434.9645 | -3160.7703 | -3896.7346 | -7057.5049 | -4314449.4006
0.26 | 352.97 | -83999.825 | -48551.6946 | -39858.3266 | -42022.3373 | -73692.8256 | 113812.9457 | -3377.016 | -4218.0139 | -7595.0299 | -4314009.9718
0.25 | 352.7354 | -83999.825 | -48593.755 | -39876.0613 | -42068.0719 | -77977.0554 | 121452.6637 | -3600.3701 | -4560.6805 | -8161.0506 | -4313537.4321
0.24 | 352.4804 | -83999.825 | -48639.4622 | -39895.3395 | -42117.0809 | -82260.8907 | 129320.5044 | -3829.6353 | -4925.4028 | -8755.0381 | -4313030.0922
0.23 | 352.2034 | -83999.825 | -48689.0877 | -39916.2774 | -42169.5061 | -86502.5245 | 137389.5526 | -4063.9615 | -5312.9985 | -9376.96 | -4312486.2687
0.22 | 351.9028 | -83999.825 | -48742.9197 | -39938.9983 | -42225.4794 | -90655.1723 | 145616.293 | -4301.8107 | -5724.1497 | -10025.9604 | -4311904.3176
0.21 | 351.5769 | -83999.825 | -48801.2587 | -39963.631 | -42285.1292 | -94669.379 | 153967.4022 | -4542.1142 | -6159.7843 | -10701.8985 | -4311282.6124
0.2 | 351.2239 | -83999.825 | -48864.4238 | -39990.3129 | -42348.572 | -98492.3026 | 162393.5048 | -4783.1058 | -6620.8254 | -11403.9312 | -4310619.5682
0.19 | 350.8418 | -83999.825 | -48932.7476 | -40019.1872 | -42415.9201 | -102070.4528 | 170860.0688 | -5023.6334 | -7108.6086 | -12132.242 | -4309913.6136
0.18 | 350.4287 | -83999.825 | -49006.586 | -40050.4077 | -42487.2746 | -105349.55 | 179319.3346 | -5261.9061 | -7624.794 | -12886.7 | -4309163.176
0.17 | 349.9823 | -83999.825 | -49086.3117 | -40084.1356 | -42562.734 | -108277.4197 | 187744.6599 | -5496.9239 | -8171.7602 | -13668.6842 | -4308366.6615
0.16 | 349.5003 | -83999.825 | -49172.3316 | -40120.5477 | -42642.3922 | -110804.401 | 196101.5406 | -5727.172 | -8752.9378 | -14480.1098 | -4307522.3448
0.15 | 348.9803 | -83999.825 | -49265.0772 | -40159.8315 | -42726.3456 | -112886.008 | 204385.2813 | -5952.152 | -9373.0733 | -15325.2253 | -4306628.3862
0.14 | 348.4194 | -83999.825 | -49365.0362 | -40202.1997 | -42814.7012 | -114483.6398 | 212591.5664 | -6171.0211 | -10039.6046 | -16210.6257 | -4305682.5121
0.13 | 347.8146 | -83999.825 | -49472.7378 | -40247.8834 | -42907.58 | -115566.6001 | 220758.8626 | -6384.262 | -10762.5715 | -17146.8335 | -4304682.128
0.12 | 347.1621 | -83999.825 | -49588.8121 | -40297.158 | -43005.1431 | -116112.6629 | 228938.6327 | -6592.2085 | -11558.7559 | -18150.9644 | -4303623.5337
0.11 | 346.4579 | -83999.825 | -49713.9639 | -40350.332 | -43107.5869 | -116109.1686 | 237247.2447 | -6796.9863 | -12450.6763 | -19247.6626 | -4302502.2509
0.1 | 345.6968 | -83999.825 | -49849.0874 | -40407.7965 | -43215.2028 | -115552.9164 | 245837.3742 | -7000.7885 | -13478.7589 | -20479.5474 | -4301311.1106
0.09 | 344.8727 | -83999.825 | -49995.217 | -40470.0048 | -43328.3569 | -114450.3092 | 254970.961 | -7208.3618 | -14697.7914 | -21906.1532 | -4300041.0702
0.08 | 343.9775 | -83999.825 | -50153.7571 | -40537.5711 | -43447.6149 | -112816.1054 | 265003.1319 | -7424.7742 | -16214.1128 | -23638.8869 | -4298676.2497
0.07 | 343.0014 | -83999.825 | -50326.3897 | -40611.2321 | -43573.6961 | -110672.8727 | 276501.9547 | -7658.7927 | -18174.458 | -25833.2507 | -4297195.9659
0.06 | 341.9301 | -83999.825 | -50515.5622 | -40692.0578 | -43707.7407 | -108048.2252 | 290298.1956 | -7919.4009 | -20884.2852 | -28803.6861 | -4295560.7382
0.05 | 340.7461 | -83999.825 | -50724.3146 | -40781.3801 | -43851.2194 | -104974.012 | 307713.4443 | -8219.5169 | -24772.8789 | -32992.3958 | -4293717.6652
0.04 | 339.4213 | -83999.825 | -50957.4483 | -40881.2987 | -44006.5755 | -101481.3085 | 330891.6783 | -8566.5082 | -30776.4835 | -39342.9918 | -4291558.413
0.03 | 337.9195 | -83999.825 | -51221.193 | -40994.5469 | -44177.0535 | -97599.6863 | 363320.5683 | -8956.2421 | -40230.8496 | -49187.0917 | -4288934.2944
0.02 | 336.1761 | -83999.825 | -51526.6231 | -41125.9759 | -44368.5747 | -93345.8679 | 411279.3414 | -9316.2974 | -56071.6728 | -65387.9702 | -4285528.8264
0.01 | 334.1022 | -83999.825 | -51888.9681 | -41282.2926 | -44589.4058 | -88723.6782 | 485454.0986 | -9386.9485 | -82543.3518 | -91930.3004 | -4280899.3911
0 | 331.5053 | -83999.825 | -52341.1331 | -41477.9708 | -44857.4883 | -83677.3328 | 606825.5445 | -8220.9307 | -128274.258 | -136495.1886 | -4274136.7392

## Fl
Position | Fl_CO2 | Fl_MEA | Fl_H2O | Fl_T | Fl_CO2_true | Fl_MEA_true | Fl_H2O_true | Fl_MEAH_true | Fl_MEACOO_true | Fl_HCO3_true
1 | 2.1883 | 10.9415 | 82.5486 | 95.6784 | 5.3448e-11 | 6.731 | 84.4683 | 2.2395 | 2.2271 | 0.012445
0.99 | 2.1884 | 10.9415 | 85.8895 | 99.0194 | 2.9826e-10 | 6.7401 | 87.8036 | 2.2378 | 2.2109 | 0.026961
0.98 | 2.1885 | 10.9415 | 88.8628 | 101.9928 | 1.2032e-09 | 6.7591 | 90.7607 | 2.2364 | 2.1859 | 0.050596
0.97 | 2.1886 | 10.9415 | 90.3246 | 103.4546 | 2.2845e-09 | 6.7739 | 92.2091 | 2.2359 | 2.1683 | 0.067585
0.96 | 2.1887 | 10.9415 | 90.8015 | 103.9317 | 2.7999e-09 | 6.7795 | 92.6808 | 2.2357 | 2.1617 | 0.074083
0.95 | 2.1888 | 10.9415 | 90.9446 | 104.0749 | 2.9749e-09 | 6.7811 | 92.8222 | 2.2358 | 2.1597 | 0.076137
0.94 | 2.1889 | 10.9415 | 90.9733 | 104.1037 | 3.0118e-09 | 6.7813 | 92.8506 | 2.2359 | 2.1594 | 0.076562
0.93 | 2.189 | 10.9415 | 90.9853 | 104.1158 | 3.0281e-09 | 6.7812 | 92.8626 | 2.2361 | 2.1593 | 0.076749
0.92 | 2.1892 | 10.9415 | 90.9872 | 104.1179 | 3.0317e-09 | 6.7809 | 92.8646 | 2.2362 | 2.1594 | 0.076791
0.91 | 2.1894 | 10.9415 | 90.9878 | 104.1186 | 3.0336e-09 | 6.7806 | 92.8653 | 2.2364 | 2.1596 | 0.076814
0.9 | 2.1895 | 10.9415 | 90.9874 | 104.1185 | 3.0345e-09 | 6.7802 | 92.8651 | 2.2366 | 2.1598 | 0.076825
0.89 | 2.1898 | 10.9415 | 90.9869 | 104.1182 | 3.0354e-09 | 6.7798 | 92.8647 | 2.2368 | 2.16 | 0.076835
0.88 | 2.19 | 10.9415 | 90.9862 | 104.1177 | 3.0362e-09 | 6.7794 | 92.8643 | 2.237 | 2.1602 | 0.076846
0.87 | 2.1902 | 10.9415 | 90.9855 | 104.1173 | 3.0371e-09 | 6.7789 | 92.8638 | 2.2373 | 2.1604 | 0.076857
0.86 | 2.1905 | 10.9415 | 90.9847 | 104.1167 | 3.038e-09 | 6.7784 | 92.8632 | 2.2376 | 2.1607 | 0.076869
0.85 | 2.1908 | 10.9415 | 90.9838 | 104.1161 | 3.0391e-09 | 6.7778 | 92.8626 | 2.2379 | 2.161 | 0.076882
0.84 | 2.1911 | 10.9415 | 90.9829 | 104.1155 | 3.0402e-09 | 6.7772 | 92.8619 | 2.2382 | 2.1613 | 0.076897
0.83 | 2.1915 | 10.9415 | 90.9818 | 104.1148 | 3.0415e-09 | 6.7765 | 92.8611 | 2.2386 | 2.1617 | 0.076913
0.82 | 2.1919 | 10.9415 | 90.9806 | 104.114 | 3.0429e-09 | 6.7758 | 92.8602 | 2.239 | 2.1621 | 0.07693
0.81 | 2.1923 | 10.9415 | 90.9793 | 104.1131 | 3.0444e-09 | 6.7749 | 92.8593 | 2.2394 | 2.1625 | 0.07695
0.8 | 2.1928 | 10.9415 | 90.9779 | 104.1122 | 3.0461e-09 | 6.774 | 92.8583 | 2.2399 | 2.163 | 0.076971
0.79 | 2.1933 | 10.9415 | 90.9763 | 104.1112 | 3.048e-09 | 6.773 | 92.8572 | 2.2405 | 2.1635 | 0.076994
0.78 | 2.1939 | 10.9415 | 90.9746 | 104.11 | 3.05e-09 | 6.7719 | 92.8559 | 2.2411 | 2.1641 | 0.07702
0.77 | 2.1945 | 10.9415 | 90.9727 | 104.1088 | 3.0522e-09 | 6.7707 | 92.8546 | 2.2417 | 2.1647 | 0.077048
0.76 | 2.1952 | 10.9415 | 90.9707 | 104.1074 | 3.0547e-09 | 6.7694 | 92.8531 | 2.2425 | 2.1654 | 0.077079
0.75 | 2.1959 | 10.9415 | 90.9684 | 104.1059 | 3.0573e-09 | 6.7679 | 92.8515 | 2.2432 | 2.1661 | 0.077113
0.74 | 2.1968 | 10.9415 | 90.9659 | 104.1042 | 3.0603e-09 | 6.7663 | 92.8497 | 2.2441 | 2.167 | 0.07715
0.73 | 2.1977 | 10.9415 | 90.9632 | 104.1024 | 3.0635e-09 | 6.7645 | 92.8477 | 2.2451 | 2.1679 | 0.077191
0.72 | 2.1987 | 10.9415 | 90.9602 | 104.1004 | 3.0671e-09 | 6.7626 | 92.8455 | 2.2461 | 2.1689 | 0.077235
0.71 | 2.1998 | 10.9415 | 90.9569 | 104.0982 | 3.071e-09 | 6.7605 | 92.8431 | 2.2473 | 2.17 | 0.077285
0.7 | 2.201 | 10.9415 | 90.9532 | 104.0957 | 3.0753e-09 | 6.7582 | 92.8405 | 2.2485 | 2.1712 | 0.077339
0.69 | 2.2023 | 10.9415 | 90.9493 | 104.0931 | 3.0801e-09 | 6.7556 | 92.8377 | 2.2499 | 2.1725 | 0.077398
0.68 | 2.2038 | 10.9415 | 90.9449 | 104.0902 | 3.0853e-09 | 6.7528 | 92.8345 | 2.2514 | 2.174 | 0.077463
0.67 | 2.2054 | 10.9415 | 90.9401 | 104.087 | 3.091e-09 | 6.7497 | 92.8311 | 2.2531 | 2.1756 | 0.077535
0.66 | 2.2071 | 10.9415 | 90.9348 | 104.0834 | 3.0973e-09 | 6.7463 | 92.8272 | 2.2549 | 2.1773 | 0.077614
0.65 | 2.209 | 10.9415 | 90.929 | 104.0796 | 3.1042e-09 | 6.7426 | 92.8231 | 2.2569 | 2.1792 | 0.0777
0.64 | 2.2112 | 10.9415 | 90.9226 | 104.0753 | 3.1117e-09 | 6.7385 | 92.8185 | 2.2591 | 2.1814 | 0.077795
0.63 | 2.2135 | 10.9415 | 90.9157 | 104.0707 | 3.1201e-09 | 6.7341 | 92.8135 | 2.2616 | 2.1837 | 0.077899
0.62 | 2.216 | 10.9415 | 90.908 | 104.0655 | 3.1293e-09 | 6.7291 | 92.8079 | 2.2642 | 2.1862 | 0.078013
0.61 | 2.2188 | 10.9415 | 90.8996 | 104.0599 | 3.1393e-09 | 6.7238 | 92.8019 | 2.2671 | 2.189 | 0.078138
0.6 | 2.2219 | 10.9415 | 90.8904 | 104.0538 | 3.1504e-09 | 6.7178 | 92.7952 | 2.2703 | 2.1921 | 0.078276
0.59 | 2.2252 | 10.9415 | 90.8803 | 104.047 | 3.1626e-09 | 6.7114 | 92.7879 | 2.2738 | 2.1954 | 0.078427
0.58 | 2.2289 | 10.9415 | 90.8692 | 104.0396 | 3.176e-09 | 6.7043 | 92.7799 | 2.2777 | 2.1991 | 0.078593
0.57 | 2.2329 | 10.9415 | 90.857 | 104.0314 | 3.1907e-09 | 6.6965 | 92.7711 | 2.2819 | 2.2031 | 0.078775
0.56 | 2.2374 | 10.9415 | 90.8436 | 104.0225 | 3.207e-09 | 6.6879 | 92.7615 | 2.2865 | 2.2076 | 0.078975
0.55 | 2.2422 | 10.9415 | 90.829 | 104.0127 | 3.2248e-09 | 6.6786 | 92.751 | 2.2916 | 2.2124 | 0.079194
0.54 | 2.2475 | 10.9415 | 90.813 | 104.002 | 3.2444e-09 | 6.6683 | 92.7394 | 2.2972 | 2.2177 | 0.079434
0.53 | 2.2533 | 10.9415 | 90.7954 | 103.9902 | 3.266e-09 | 6.6571 | 92.7267 | 2.3032 | 2.2235 | 0.079698
0.52 | 2.2597 | 10.9415 | 90.7761 | 103.9773 | 3.2898e-09 | 6.6448 | 92.7128 | 2.3099 | 2.2299 | 0.079987
0.51 | 2.2667 | 10.9415 | 90.755 | 103.9632 | 3.3159e-09 | 6.6313 | 92.6975 | 2.3172 | 2.2369 | 0.080304
0.5 | 2.2743 | 10.9415 | 90.7319 | 103.9478 | 3.3447e-09 | 6.6166 | 92.6808 | 2.3252 | 2.2445 | 0.080651
0.49 | 2.2826 | 10.9415 | 90.7066 | 103.9308 | 3.3764e-09 | 6.6005 | 92.6625 | 2.3339 | 2.2529 | 0.081032
0.48 | 2.2918 | 10.9415 | 90.679 | 103.9123 | 3.4113e-09 | 6.5828 | 92.6425 | 2.3435 | 2.262 | 0.08145
0.47 | 2.3017 | 10.9415 | 90.6487 | 103.892 | 3.4498e-09 | 6.5636 | 92.6206 | 2.3539 | 2.272 | 0.081907
0.46 | 2.3126 | 10.9415 | 90.6156 | 103.8698 | 3.4921e-09 | 6.5425 | 92.5967 | 2.3653 | 2.2829 | 0.082409
0.45 | 2.3245 | 10.9415 | 90.5794 | 103.8455 | 3.5388e-09 | 6.5195 | 92.5705 | 2.3777 | 2.2948 | 0.082957
0.44 | 2.3375 | 10.9415 | 90.5399 | 103.8189 | 3.5902e-09 | 6.4945 | 92.5418 | 2.3913 | 2.3078 | 0.083558
0.43 | 2.3516 | 10.9415 | 90.4968 | 103.7899 | 3.6469e-09 | 6.4671 | 92.5105 | 2.4061 | 2.3219 | 0.084215
0.42 | 2.367 | 10.9415 | 90.4497 | 103.7583 | 3.7095e-09 | 6.4373 | 92.4764 | 2.4223 | 2.3374 | 0.084934
0.41 | 2.3838 | 10.9415 | 90.3984 | 103.7237 | 3.7784e-09 | 6.4049 | 92.4391 | 2.4399 | 2.3542 | 0.08572
0.4 | 2.402 | 10.9415 | 90.3425 | 103.686 | 3.8545e-09 | 6.3696 | 92.3984 | 2.459 | 2.3724 | 0.086579
0.39 | 2.4219 | 10.9415 | 90.2816 | 103.645 | 3.9384e-09 | 6.3312 | 92.3541 | 2.4798 | 2.3923 | 0.087517
0.38 | 2.4434 | 10.9415 | 90.2153 | 103.6002 | 4.0311e-09 | 6.2895 | 92.3059 | 2.5024 | 2.4139 | 0.088541
0.37 | 2.4667 | 10.9415 | 90.1433 | 103.5515 | 4.1334e-09 | 6.2443 | 92.2534 | 2.5269 | 2.4373 | 0.089659
0.36 | 2.492 | 10.9415 | 90.0651 | 103.4986 | 4.2463e-09 | 6.1954 | 92.1963 | 2.5535 | 2.4626 | 0.090877
0.35 | 2.5193 | 10.9415 | 89.9802 | 103.4411 | 4.3711e-09 | 6.1424 | 92.1342 | 2.5822 | 2.49 | 0.092204
0.34 | 2.5489 | 10.9415 | 89.8883 | 103.3787 | 4.5089e-09 | 6.0852 | 92.0669 | 2.6133 | 2.5196 | 0.093649
0.33 | 2.5807 | 10.9415 | 89.7888 | 103.3111 | 4.6611e-09 | 6.0234 | 91.994 | 2.6468 | 2.5516 | 0.095221
0.32 | 2.615 | 10.9415 | 89.6813 | 103.2378 | 4.8293e-09 | 5.9569 | 91.915 | 2.6829 | 2.586 | 0.096928
0.31 | 2.6518 | 10.9415 | 89.5653 | 103.1586 | 5.0152e-09 | 5.8854 | 91.8296 | 2.7218 | 2.623 | 0.098782
0.3 | 2.6913 | 10.9415 | 89.4402 | 103.073 | 5.2206e-09 | 5.8087 | 91.7374 | 2.7635 | 2.6627 | 0.10079
0.29 | 2.7336 | 10.9415 | 89.3056 | 102.9808 | 5.4474e-09 | 5.7266 | 91.6379 | 2.8081 | 2.7052 | 0.10297
0.28 | 2.7788 | 10.9415 | 89.1611 | 102.8814 | 5.698e-09 | 5.6388 | 91.5308 | 2.8559 | 2.7506 | 0.10532
0.27 | 2.8269 | 10.9415 | 89.0062 | 102.7746 | 5.9747e-09 | 5.5452 | 91.4157 | 2.9068 | 2.799 | 0.10786
0.26 | 2.878 | 10.9415 | 88.8404 | 102.6599 | 6.2799e-09 | 5.4457 | 91.2922 | 2.961 | 2.8504 | 0.1106
0.25 | 2.9322 | 10.9415 | 88.6634 | 102.5371 | 6.6165e-09 | 5.3402 | 91.1599 | 3.0185 | 2.9049 | 0.11355
0.24 | 2.9894 | 10.9415 | 88.4748 | 102.4057 | 6.9873e-09 | 5.2287 | 91.0185 | 3.0793 | 2.9626 | 0.11671
0.23 | 3.0497 | 10.9415 | 88.2743 | 102.2655 | 7.3954e-09 | 5.1112 | 90.8676 | 3.1434 | 3.0233 | 0.12011
0.22 | 3.1129 | 10.9415 | 88.0617 | 102.1162 | 7.8438e-09 | 4.9877 | 90.7069 | 3.2108 | 3.0871 | 0.12373
0.21 | 3.1791 | 10.9415 | 87.8368 | 101.9574 | 8.3356e-09 | 4.8584 | 90.5361 | 3.2814 | 3.1538 | 0.12761
0.2 | 3.2481 | 10.9415 | 87.5994 | 101.789 | 8.874e-09 | 4.7235 | 90.3551 | 3.3552 | 3.2235 | 0.13172
0.19 | 3.3198 | 10.9415 | 87.3495 | 101.6108 | 9.4618e-09 | 4.5834 | 90.1636 | 3.4319 | 3.2958 | 0.13609
0.18 | 3.3939 | 10.9415 | 87.087 | 101.4224 | 1.0102e-08 | 4.4383 | 89.9614 | 3.5114 | 3.3707 | 0.14071
0.17 | 3.4702 | 10.9415 | 86.8122 | 101.2239 | 1.0796e-08 | 4.2887 | 89.7484 | 3.5934 | 3.4478 | 0.14557
0.16 | 3.5485 | 10.9415 | 86.525 | 101.015 | 1.1545e-08 | 4.1352 | 89.5245 | 3.6776 | 3.527 | 0.15067
0.15 | 3.6284 | 10.9415 | 86.2257 | 100.7956 | 1.2351e-08 | 3.9784 | 89.2895 | 3.7639 | 3.6079 | 0.15599
0.14 | 3.7096 | 10.9415 | 85.9144 | 100.5655 | 1.3211e-08 | 3.8187 | 89.0434 | 3.8517 | 3.6902 | 0.16152
0.13 | 3.7918 | 10.9415 | 85.5912 | 100.3245 | 1.4123e-08 | 3.657 | 88.786 | 3.9407 | 3.7735 | 0.16723
0.12 | 3.8746 | 10.9415 | 85.2562 | 100.0723 | 1.5081e-08 | 3.494 | 88.517 | 4.0306 | 3.8576 | 0.17308
0.11 | 3.9575 | 10.9415 | 84.9094 | 99.8085 | 1.6077e-08 | 3.3304 | 88.2362 | 4.1209 | 3.9419 | 0.17903
0.1 | 4.0403 | 10.9415 | 84.5505 | 99.5324 | 1.7098e-08 | 3.1669 | 87.9429 | 4.2113 | 4.0263 | 0.185
0.09 | 4.1225 | 10.9415 | 84.1791 | 99.2431 | 1.8124e-08 | 3.0043 | 87.6365 | 4.3012 | 4.1102 | 0.19093
0.08 | 4.2037 | 10.9415 | 83.7941 | 98.9393 | 1.9131e-08 | 2.8433 | 87.3155 | 4.3902 | 4.1935 | 0.19671
0.07 | 4.2835 | 10.9415 | 83.394 | 98.619 | 2.0085e-08 | 2.6845 | 86.9785 | 4.478 | 4.2758 | 0.20221
0.06 | 4.3617 | 10.9415 | 82.976 | 98.2792 | 2.0937e-08 | 2.5284 | 86.6223 | 4.5642 | 4.357 | 0.20723
0.05 | 4.4378 | 10.9415 | 82.5363 | 97.9156 | 2.163e-08 | 2.3756 | 86.243 | 4.6485 | 4.4369 | 0.21157
0.04 | 4.5115 | 10.9415 | 82.0678 | 97.5208 | 2.2079e-08 | 2.2264 | 85.8337 | 4.7304 | 4.5155 | 0.21488
0.03 | 4.5827 | 10.9415 | 81.5609 | 97.0851 | 2.2184e-08 | 2.0809 | 85.3848 | 4.8097 | 4.5929 | 0.21675
0.02 | 4.6509 | 10.9415 | 80.9969 | 96.5893 | 2.1795e-08 | 1.9392 | 84.8777 | 4.8862 | 4.6696 | 0.21651
0.01 | 4.7159 | 10.9415 | 80.3496 | 96.0071 | 2.0747e-08 | 1.8009 | 84.287 | 4.9596 | 4.7462 | 0.21331
0 | 4.7775 | 10.9415 | 79.5635 | 95.2826 | 1.8766e-08 | 1.6651 | 83.558 | 5.0297 | 4.8243 | 0.20546

## Fv
Position | Fv_CO2 | Fv_H2O | Fv_N2 | Fv_O2 | Fv_T
1 | 0.00082321 | 5.4782 | 17.4205 | 1.4783 | 24.3778
0.99 | 0.00089536 | 8.8192 | 17.4205 | 1.4783 | 27.7188
0.98 | 0.00097764 | 11.7925 | 17.4205 | 1.4783 | 30.6922
0.97 | 0.0010714 | 13.2542 | 17.4205 | 1.4783 | 32.154
0.96 | 0.001176 | 13.7312 | 17.4205 | 1.4783 | 32.6311
0.95 | 0.0012915 | 13.8743 | 17.4205 | 1.4783 | 32.7743
0.94 | 0.0014185 | 13.9029 | 17.4205 | 1.4783 | 32.8031
0.93 | 0.0015581 | 13.9149 | 17.4205 | 1.4783 | 32.8152
0.92 | 0.0017115 | 13.9169 | 17.4205 | 1.4783 | 32.8173
0.91 | 0.00188 | 13.9174 | 17.4205 | 1.4783 | 32.818
0.9 | 0.0020652 | 13.9171 | 17.4205 | 1.4783 | 32.8179
0.89 | 0.0022685 | 13.9166 | 17.4205 | 1.4783 | 32.8176
0.88 | 0.0024919 | 13.9159 | 17.4205 | 1.4783 | 32.8171
0.87 | 0.0027373 | 13.9152 | 17.4205 | 1.4783 | 32.8166
0.86 | 0.0030068 | 13.9144 | 17.4205 | 1.4783 | 32.8161
0.85 | 0.0033029 | 13.9135 | 17.4205 | 1.4783 | 32.8155
0.84 | 0.0036282 | 13.9125 | 17.4205 | 1.4783 | 32.8149
0.83 | 0.0039854 | 13.9115 | 17.4205 | 1.4783 | 32.8142
0.82 | 0.0043779 | 13.9103 | 17.4205 | 1.4783 | 32.8134
0.81 | 0.0048089 | 13.909 | 17.4205 | 1.4783 | 32.8125
0.8 | 0.0052823 | 13.9076 | 17.4205 | 1.4783 | 32.8116
0.79 | 0.0058023 | 13.906 | 17.4205 | 1.4783 | 32.8105
0.78 | 0.0063734 | 13.9043 | 17.4205 | 1.4783 | 32.8094
0.77 | 0.0070007 | 13.9024 | 17.4205 | 1.4783 | 32.8081
0.76 | 0.0076896 | 13.9004 | 17.4205 | 1.4783 | 32.8068
0.75 | 0.008446 | 13.8981 | 17.4205 | 1.4783 | 32.8052
0.74 | 0.0092769 | 13.8956 | 17.4205 | 1.4783 | 32.8036
0.73 | 0.010189 | 13.8929 | 17.4205 | 1.4783 | 32.8018
0.72 | 0.011191 | 13.8898 | 17.4205 | 1.4783 | 32.7997
0.71 | 0.012291 | 13.8865 | 17.4205 | 1.4783 | 32.7975
0.7 | 0.013499 | 13.8829 | 17.4205 | 1.4783 | 32.7951
0.69 | 0.014824 | 13.8789 | 17.4205 | 1.4783 | 32.7925
0.68 | 0.01628 | 13.8745 | 17.4205 | 1.4783 | 32.7895
0.67 | 0.017878 | 13.8697 | 17.4205 | 1.4783 | 32.7863
0.66 | 0.019632 | 13.8645 | 17.4205 | 1.4783 | 32.7828
0.65 | 0.021557 | 13.8587 | 17.4205 | 1.4783 | 32.7789
0.64 | 0.023669 | 13.8523 | 17.4205 | 1.4783 | 32.7747
0.63 | 0.025987 | 13.8453 | 17.4205 | 1.4783 | 32.77
0.62 | 0.028531 | 13.8377 | 17.4205 | 1.4783 | 32.7649
0.61 | 0.031321 | 13.8293 | 17.4205 | 1.4783 | 32.7593
0.6 | 0.034382 | 13.8201 | 17.4205 | 1.4783 | 32.7532
0.59 | 0.037738 | 13.8099 | 17.4205 | 1.4783 | 32.7464
0.58 | 0.041419 | 13.7988 | 17.4205 | 1.4783 | 32.739
0.57 | 0.045454 | 13.7867 | 17.4205 | 1.4783 | 32.7308
0.56 | 0.049877 | 13.7733 | 17.4205 | 1.4783 | 32.7219
0.55 | 0.054724 | 13.7587 | 17.4205 | 1.4783 | 32.7121
0.54 | 0.060035 | 13.7426 | 17.4205 | 1.4783 | 32.7014
0.53 | 0.065851 | 13.7251 | 17.4205 | 1.4783 | 32.6896
0.52 | 0.07222 | 13.7058 | 17.4205 | 1.4783 | 32.6767
0.51 | 0.079192 | 13.6847 | 17.4205 | 1.4783 | 32.6626
0.5 | 0.08682 | 13.6616 | 17.4205 | 1.4783 | 32.6471
0.49 | 0.095164 | 13.6363 | 17.4205 | 1.4783 | 32.6302
0.48 | 0.10429 | 13.6086 | 17.4205 | 1.4783 | 32.6116
0.47 | 0.11426 | 13.5784 | 17.4205 | 1.4783 | 32.5913
0.46 | 0.12515 | 13.5453 | 17.4205 | 1.4783 | 32.5691
0.45 | 0.13704 | 13.5091 | 17.4205 | 1.4783 | 32.5449
0.44 | 0.15001 | 13.4696 | 17.4205 | 1.4783 | 32.5183
0.43 | 0.16415 | 13.4265 | 17.4205 | 1.4783 | 32.4893
0.42 | 0.17955 | 13.3794 | 17.4205 | 1.4783 | 32.4577
0.41 | 0.19632 | 13.3281 | 17.4205 | 1.4783 | 32.4231
0.4 | 0.21457 | 13.2721 | 17.4205 | 1.4783 | 32.3854
0.39 | 0.23439 | 13.2112 | 17.4205 | 1.4783 | 32.3443
0.38 | 0.25591 | 13.145 | 17.4205 | 1.4783 | 32.2996
0.37 | 0.27925 | 13.073 | 17.4205 | 1.4783 | 32.2509
0.36 | 0.30452 | 12.9948 | 17.4205 | 1.4783 | 32.198
0.35 | 0.33185 | 12.9099 | 17.4205 | 1.4783 | 32.1405
0.34 | 0.36138 | 12.818 | 17.4205 | 1.4783 | 32.0781
0.33 | 0.39321 | 12.7185 | 17.4205 | 1.4783 | 32.0104
0.32 | 0.42749 | 12.611 | 17.4205 | 1.4783 | 31.9372
0.31 | 0.46433 | 12.4949 | 17.4205 | 1.4783 | 31.858
0.3 | 0.50383 | 12.3699 | 17.4205 | 1.4783 | 31.7724
0.29 | 0.54612 | 12.2353 | 17.4205 | 1.4783 | 31.6801
0.28 | 0.59128 | 12.0908 | 17.4205 | 1.4783 | 31.5808
0.27 | 0.63938 | 11.9359 | 17.4205 | 1.4783 | 31.474
0.26 | 0.6905 | 11.7701 | 17.4205 | 1.4783 | 31.3593
0.25 | 0.74467 | 11.5931 | 17.4205 | 1.4783 | 31.2365
0.24 | 0.8019 | 11.4045 | 17.4205 | 1.4783 | 31.1051
0.23 | 0.86217 | 11.204 | 17.4205 | 1.4783 | 30.9649
0.22 | 0.92545 | 10.9914 | 17.4205 | 1.4783 | 30.8156
0.21 | 0.99165 | 10.7664 | 17.4205 | 1.4783 | 30.6568
0.2 | 1.0606 | 10.529 | 17.4205 | 1.4783 | 30.4884
0.19 | 1.1323 | 10.2791 | 17.4205 | 1.4783 | 30.3101
0.18 | 1.2064 | 10.0167 | 17.4205 | 1.4783 | 30.1218
0.17 | 1.2827 | 9.7419 | 17.4205 | 1.4783 | 29.9233
0.16 | 1.361 | 9.4547 | 17.4205 | 1.4783 | 29.7144
0.15 | 1.4409 | 9.1554 | 17.4205 | 1.4783 | 29.495
0.14 | 1.5221 | 8.8441 | 17.4205 | 1.4783 | 29.2649
0.13 | 1.6043 | 8.5209 | 17.4205 | 1.4783 | 29.0239
0.12 | 1.6871 | 8.1859 | 17.4205 | 1.4783 | 28.7717
0.11 | 1.7701 | 7.8391 | 17.4205 | 1.4783 | 28.5079
0.1 | 1.8528 | 7.4802 | 17.4205 | 1.4783 | 28.2317
0.09 | 1.935 | 7.1088 | 17.4205 | 1.4783 | 27.9425
0.08 | 2.0162 | 6.7237 | 17.4205 | 1.4783 | 27.6387
0.07 | 2.0961 | 6.3236 | 17.4205 | 1.4783 | 27.3184
0.06 | 2.1742 | 5.9056 | 17.4205 | 1.4783 | 26.9786
0.05 | 2.2503 | 5.4659 | 17.4205 | 1.4783 | 26.615
0.04 | 2.3241 | 4.9974 | 17.4205 | 1.4783 | 26.2202
0.03 | 2.3952 | 4.4906 | 17.4205 | 1.4783 | 25.7845
0.02 | 2.4634 | 3.9265 | 17.4205 | 1.4783 | 25.2887
0.01 | 2.5285 | 3.2793 | 17.4205 | 1.4783 | 24.7065
0 | 2.5901 | 2.4932 | 17.4205 | 1.4783 | 23.982

## Cl
Position | Cl_CO2 | Cl_MEA | Cl_H2O | Cl_CO2_true | Cl_MEA_true | Cl_H2O_true | Cl_MEAH_true | Cl_MEACOO_true | Cl_HCO3_true
1 | 1011.3807 | 5056.9037 | 38151.913 | 2.4702e-08 | 3110.9135 | 39039.1761 | 1035.0539 | 1029.3023 | 5.7516
0.99 | 975.2477 | 4876.0779 | 38276.5563 | 1.3292e-07 | 3003.7158 | 39129.5896 | 997.2883 | 985.273 | 12.0153
0.98 | 944.2756 | 4721.0448 | 38342.4782 | 5.1915e-07 | 2916.4343 | 39161.4018 | 964.9812 | 943.15 | 21.8312
0.97 | 929.4825 | 4646.8858 | 38361.0057 | 9.7025e-07 | 2876.8765 | 39161.3566 | 949.5704 | 920.8669 | 28.7035
0.96 | 924.7434 | 4622.9717 | 38365.1281 | 1.183e-06 | 2864.4484 | 39159.1227 | 944.6361 | 913.3349 | 31.3013
0.95 | 923.3624 | 4615.8244 | 38366.179 | 1.255e-06 | 2860.7061 | 39158.2625 | 943.1986 | 911.0793 | 32.1193
0.94 | 923.1295 | 4614.3922 | 38366.3489 | 1.2702e-06 | 2859.8753 | 39158.0828 | 942.9563 | 910.6674 | 32.2889
0.93 | 923.0677 | 4613.7891 | 38366.3942 | 1.2769e-06 | 2859.4567 | 39158.0101 | 942.8921 | 910.5287 | 32.3633
0.92 | 923.1122 | 4613.688 | 38366.3631 | 1.2784e-06 | 2859.2825 | 39158.0039 | 942.9385 | 910.5584 | 32.3801
0.91 | 923.1764 | 4613.6538 | 38366.318 | 1.2792e-06 | 2859.1301 | 39158.0071 | 943.0055 | 910.6159 | 32.3896
0.9 | 923.2566 | 4613.6648 | 38366.2615 | 1.2796e-06 | 2858.9875 | 39158.0171 | 943.0892 | 910.6948 | 32.3944
0.89 | 923.3461 | 4613.6833 | 38366.1986 | 1.2799e-06 | 2858.834 | 39158.0289 | 943.1825 | 910.7835 | 32.399
0.88 | 923.4452 | 4613.708 | 38366.1287 | 1.2803e-06 | 2858.6676 | 39158.0425 | 943.2859 | 910.8825 | 32.4035
0.87 | 923.5542 | 4613.7354 | 38366.052 | 1.2806e-06 | 2858.485 | 39158.0574 | 943.3996 | 910.9912 | 32.4084
0.86 | 923.674 | 4613.7662 | 38365.9676 | 1.2811e-06 | 2858.2847 | 39158.0739 | 943.5246 | 911.1109 | 32.4137
0.85 | 923.8056 | 4613.7998 | 38365.8749 | 1.2815e-06 | 2858.0647 | 39158.0919 | 943.6619 | 911.2424 | 32.4195
0.84 | 923.9502 | 4613.8371 | 38365.7731 | 1.282e-06 | 2857.823 | 39158.1119 | 943.8128 | 911.3868 | 32.4259
0.83 | 924.109 | 4613.8777 | 38365.6613 | 1.2826e-06 | 2857.5575 | 39158.1337 | 943.9784 | 911.5454 | 32.433
0.82 | 924.2835 | 4613.9227 | 38365.5384 | 1.2832e-06 | 2857.266 | 39158.1577 | 944.1604 | 911.7197 | 32.4407
0.81 | 924.4751 | 4613.9718 | 38365.4034 | 1.2838e-06 | 2856.9457 | 39158.184 | 944.3603 | 911.9111 | 32.4492
0.8 | 924.6856 | 4614.0261 | 38365.2551 | 1.2845e-06 | 2856.594 | 39158.213 | 944.5799 | 912.1214 | 32.4585
0.79 | 924.9168 | 4614.0854 | 38365.0923 | 1.2853e-06 | 2856.2076 | 39158.2447 | 944.8211 | 912.3524 | 32.4687
0.78 | 925.1708 | 4614.1509 | 38364.9134 | 1.2862e-06 | 2855.7833 | 39158.2796 | 945.0861 | 912.6061 | 32.48
0.77 | 925.4496 | 4614.2225 | 38364.717 | 1.2872e-06 | 2855.3172 | 39158.318 | 945.377 | 912.8847 | 32.4923
0.76 | 925.756 | 4614.3015 | 38364.5012 | 1.2882e-06 | 2854.8054 | 39158.3601 | 945.6966 | 913.1907 | 32.5059
0.75 | 926.0924 | 4614.388 | 38364.2643 | 1.2894e-06 | 2854.2432 | 39158.4063 | 946.0476 | 913.5268 | 32.5208
0.74 | 926.4619 | 4614.4833 | 38364.004 | 1.2907e-06 | 2853.626 | 39158.4571 | 946.4331 | 913.896 | 32.5371
0.73 | 926.8676 | 4614.5878 | 38363.7182 | 1.292e-06 | 2852.948 | 39158.5128 | 946.8564 | 914.3013 | 32.5551
0.72 | 927.3132 | 4614.7028 | 38363.4043 | 1.2936e-06 | 2852.2036 | 39158.574 | 947.3213 | 914.7465 | 32.5748
0.71 | 927.8025 | 4614.8288 | 38363.0596 | 1.2953e-06 | 2851.3862 | 39158.6411 | 947.8318 | 915.2353 | 32.5965
0.7 | 928.3398 | 4614.9675 | 38362.6811 | 1.2971e-06 | 2850.4887 | 39158.7149 | 948.3924 | 915.7721 | 32.6203
0.69 | 928.9296 | 4615.1197 | 38362.2656 | 1.2992e-06 | 2849.5033 | 39158.7958 | 949.0079 | 916.3614 | 32.6464
0.68 | 929.5773 | 4615.2869 | 38361.8092 | 1.3014e-06 | 2848.4214 | 39158.8847 | 949.6837 | 917.0086 | 32.6751
0.67 | 930.2883 | 4615.4704 | 38361.3083 | 1.3039e-06 | 2847.2338 | 39158.9821 | 950.4256 | 917.719 | 32.7066
0.66 | 931.0688 | 4615.6721 | 38360.7584 | 1.3066e-06 | 2845.93 | 39159.0891 | 951.2401 | 918.4989 | 32.7412
0.65 | 931.9255 | 4615.8934 | 38360.1548 | 1.3095e-06 | 2844.499 | 39159.2065 | 952.1341 | 919.3549 | 32.7792
0.64 | 932.8659 | 4616.1365 | 38359.4922 | 1.3128e-06 | 2842.9284 | 39159.3353 | 953.1154 | 920.2945 | 32.8209
0.63 | 933.8978 | 4616.4033 | 38358.765 | 1.3164e-06 | 2841.2047 | 39159.4765 | 954.1924 | 921.3257 | 32.8667
0.62 | 935.0302 | 4616.6962 | 38357.9669 | 1.3204e-06 | 2839.3133 | 39159.6314 | 955.3744 | 922.4574 | 32.917
0.61 | 936.2727 | 4617.0178 | 38357.0913 | 1.3247e-06 | 2837.2381 | 39159.8013 | 956.6712 | 923.699 | 32.9722
0.6 | 937.6359 | 4617.3706 | 38356.1305 | 1.3295e-06 | 2834.9613 | 39159.9875 | 958.0941 | 925.0613 | 33.0328
0.59 | 939.1311 | 4617.7578 | 38355.0767 | 1.3347e-06 | 2832.464 | 39160.1917 | 959.6549 | 926.5556 | 33.0993
0.58 | 940.7711 | 4618.1826 | 38353.9207 | 1.3405e-06 | 2829.725 | 39160.4153 | 961.367 | 928.1946 | 33.1724
0.57 | 942.5693 | 4618.6487 | 38352.653 | 1.3469e-06 | 2826.7217 | 39160.6604 | 963.2445 | 929.9919 | 33.2525
0.56 | 944.541 | 4619.1599 | 38351.2629 | 1.3539e-06 | 2823.4288 | 39160.9288 | 965.3031 | 931.9626 | 33.3405
0.55 | 946.7021 | 4619.7207 | 38349.7392 | 1.3616e-06 | 2819.8196 | 39161.2227 | 967.5599 | 934.1228 | 33.4371
0.54 | 949.0706 | 4620.3354 | 38348.069 | 1.37e-06 | 2815.864 | 39161.5443 | 970.0334 | 936.4903 | 33.543
0.53 | 951.6656 | 4621.0096 | 38346.2389 | 1.3794e-06 | 2811.5305 | 39161.8962 | 972.7437 | 939.0844 | 33.6592
0.52 | 954.508 | 4621.7483 | 38344.234 | 1.3896e-06 | 2806.7835 | 39162.2811 | 975.7129 | 941.9261 | 33.7868
0.51 | 957.6205 | 4622.558 | 38342.0384 | 1.4009e-06 | 2801.5859 | 39162.702 | 978.9645 | 945.0379 | 33.9266
0.5 | 961.0278 | 4623.4449 | 38339.6344 | 1.4133e-06 | 2795.8958 | 39163.1617 | 982.5248 | 948.4447 | 34.08
0.49 | 964.7564 | 4624.4166 | 38337.0033 | 1.427e-06 | 2789.6698 | 39163.6639 | 986.4213 | 952.173 | 34.2482
0.48 | 968.8351 | 4625.4803 | 38334.1245 | 1.4421e-06 | 2782.859 | 39164.212 | 990.6844 | 956.2518 | 34.4326
0.47 | 973.2947 | 4626.6449 | 38330.9763 | 1.4587e-06 | 2775.4126 | 39164.8099 | 995.3467 | 960.712 | 34.6347
0.46 | 978.1689 | 4627.919 | 38327.5346 | 1.4771e-06 | 2767.274 | 39165.4616 | 1000.4435 | 965.5872 | 34.8562
0.45 | 983.4932 | 4629.3129 | 38323.7741 | 1.4972e-06 | 2758.3844 | 39166.1714 | 1006.0122 | 970.9133 | 35.0989
0.44 | 989.3064 | 4630.8367 | 38319.6671 | 1.5195e-06 | 2748.6788 | 39166.9439 | 1012.0938 | 976.7291 | 35.3646
0.43 | 995.6492 | 4632.5022 | 38315.1847 | 1.5441e-06 | 2738.0899 | 39167.7838 | 1018.7312 | 983.0756 | 35.6556
0.42 | 1002.5658 | 4634.3214 | 38310.2952 | 1.5712e-06 | 2726.5437 | 39168.6961 | 1025.9713 | 989.9972 | 35.9741
0.41 | 1010.1022 | 4636.3075 | 38304.9656 | 1.601e-06 | 2713.9639 | 39169.6859 | 1033.8627 | 997.5402 | 36.3226
0.4 | 1018.3081 | 4638.4746 | 38299.1601 | 1.634e-06 | 2700.2677 | 39170.7586 | 1042.4583 | 1005.7546 | 36.7037
0.39 | 1027.235 | 4640.8377 | 38292.8419 | 1.6705e-06 | 2685.3697 | 39171.9195 | 1051.8127 | 1014.6924 | 37.1203
0.38 | 1036.9376 | 4643.4126 | 38285.9712 | 1.7107e-06 | 2669.1788 | 39173.174 | 1061.9843 | 1024.4087 | 37.5756
0.37 | 1047.4725 | 4646.2163 | 38278.5073 | 1.7552e-06 | 2651.6015 | 39174.5275 | 1073.0335 | 1034.9608 | 38.0728
0.36 | 1058.8989 | 4649.2666 | 38270.407 | 1.8043e-06 | 2632.5397 | 39175.9854 | 1085.0237 | 1046.4083 | 38.6154
0.35 | 1071.2774 | 4652.5824 | 38261.6261 | 1.8587e-06 | 2611.8933 | 39177.5527 | 1098.02 | 1058.8126 | 39.2074
0.34 | 1084.6702 | 4656.1833 | 38252.1191 | 1.9188e-06 | 2589.5598 | 39179.234 | 1112.0894 | 1072.2368 | 39.8526
0.33 | 1099.1403 | 4660.0897 | 38241.8394 | 1.9852e-06 | 2565.4356 | 39181.0336 | 1127.3001 | 1086.7448 | 40.5553
0.32 | 1114.7506 | 4664.3229 | 38230.7403 | 2.0587e-06 | 2539.4176 | 39182.9551 | 1143.7205 | 1102.4005 | 41.32
0.31 | 1131.5639 | 4668.9049 | 38218.7746 | 2.1401e-06 | 2511.4034 | 39185.0009 | 1161.4195 | 1119.268 | 42.1515
0.3 | 1149.6407 | 4673.858 | 38205.8965 | 2.2301e-06 | 2481.2954 | 39187.1728 | 1180.4635 | 1137.4089 | 43.0546
0.29 | 1169.0401 | 4679.2049 | 38192.0607 | 2.3296e-06 | 2448.9984 | 39189.4709 | 1200.9182 | 1156.8838 | 44.0344
0.28 | 1189.8154 | 4684.9687 | 38177.2252 | 2.4398e-06 | 2414.4281 | 39191.8939 | 1222.8436 | 1177.7474 | 45.0962
0.27 | 1212.0172 | 4691.1722 | 38161.3493 | 2.5616e-06 | 2377.5055 | 39194.4387 | 1246.2973 | 1200.052 | 46.2453
0.26 | 1235.6868 | 4697.8379 | 38144.3984 | 2.6963e-06 | 2338.1687 | 39197.0998 | 1271.3273 | 1223.8404 | 47.487
0.25 | 1260.8603 | 4704.9883 | 38126.3405 | 2.8452e-06 | 2296.365 | 39199.8696 | 1297.9773 | 1249.1505 | 48.8268
0.24 | 1287.5607 | 4712.6443 | 38107.1523 | 3.0095e-06 | 2252.0665 | 39202.7374 | 1326.2767 | 1276.007 | 50.2697
0.23 | 1315.8037 | 4720.8266 | 38086.8143 | 3.1908e-06 | 2205.2578 | 39205.6901 | 1356.2483 | 1304.4273 | 51.8211
0.22 | 1345.5877 | 4729.5539 | 38065.3184 | 3.3905e-06 | 2155.9559 | 39208.7108 | 1387.8966 | 1334.4114 | 53.4853
0.21 | 1376.902 | 4738.8442 | 38042.662 | 3.6102e-06 | 2104.1944 | 39211.7799 | 1421.2169 | 1365.9502 | 55.2667
0.2 | 1409.7151 | 4748.7131 | 38018.8555 | 3.8514e-06 | 2050.0451 | 39214.8736 | 1456.1825 | 1399.0138 | 57.1687
0.19 | 1443.9852 | 4759.1754 | 37993.9155 | 4.1156e-06 | 1993.5992 | 39217.9654 | 1492.7557 | 1433.5616 | 59.1941
0.18 | 1479.6477 | 4770.2436 | 37967.8728 | 4.4041e-06 | 1934.9897 | 39221.0244 | 1530.875 | 1469.5308 | 61.3442
0.17 | 1516.6274 | 4781.9294 | 37940.7643 | 4.7182e-06 | 1874.3707 | 39224.0171 | 1570.4667 | 1506.8474 | 63.6193
0.16 | 1554.8273 | 4794.2432 | 37912.64 | 5.0587e-06 | 1811.9368 | 39226.9061 | 1611.4338 | 1545.4164 | 66.0174
0.15 | 1594.1403 | 4807.1954 | 37883.5546 | 5.4263e-06 | 1747.9027 | 39229.6516 | 1653.668 | 1585.133 | 68.535
0.14 | 1634.4416 | 4820.7971 | 37853.5721 | 5.8207e-06 | 1682.518 | 39232.2104 | 1697.0412 | 1625.876 | 71.1652
0.13 | 1675.5989 | 4835.0615 | 37822.7583 | 6.2409e-06 | 1616.0483 | 39234.5377 | 1741.4164 | 1667.518 | 73.8984
0.12 | 1717.4695 | 4850.0069 | 37791.1806 | 6.685e-06 | 1548.7832 | 39236.585 | 1786.6444 | 1709.9242 | 76.7202
0.11 | 1759.9075 | 4865.6567 | 37758.9026 | 7.1495e-06 | 1481.0214 | 39238.3022 | 1832.5716 | 1752.9597 | 79.6119
0.1 | 1802.7677 | 4882.0482 | 37725.9758 | 7.6289e-06 | 1413.0703 | 39239.6339 | 1879.0437 | 1796.4962 | 82.5475
0.09 | 1845.9077 | 4899.2299 | 37692.4378 | 8.1154e-06 | 1345.2373 | 39240.5207 | 1925.9087 | 1840.4148 | 85.4939
0.08 | 1889.201 | 4917.2818 | 37658.287 | 8.5979e-06 | 1277.8211 | 39240.8881 | 1973.0303 | 1884.6244 | 88.4059
0.07 | 1932.5336 | 4936.3077 | 37623.4873 | 9.0613e-06 | 1211.1093 | 39240.6491 | 2020.2851 | 1929.0586 | 91.2265
0.06 | 1975.8307 | 4956.4825 | 37587.8999 | 9.4845e-06 | 1145.3634 | 39239.6667 | 2067.5915 | 1973.7148 | 93.8767
0.05 | 2019.0474 | 4978.0353 | 37551.2988 | 9.8409e-06 | 1080.8204 | 39237.7608 | 2114.9002 | 2018.6431 | 96.2571
0.04 | 2062.2273 | 5001.3706 | 37513.177 | 1.0092e-05 | 1017.674 | 39234.5839 | 2162.2585 | 2064.0365 | 98.222
0.03 | 2105.4856 | 5027.0326 | 37472.7852 | 1.0192e-05 | 956.0764 | 39229.6399 | 2209.7935 | 2110.2071 | 99.5864
0.02 | 2149.1673 | 5056.0626 | 37428.5363 | 1.0071e-05 | 896.11 | 39221.8818 | 2257.8872 | 2157.8363 | 100.0509
0.01 | 2193.8197 | 5089.9196 | 37378.0798 | 9.6516e-06 | 837.7869 | 39209.7353 | 2307.1485 | 2207.9202 | 99.2283
0 | 2240.7323 | 5131.7342 | 37316.4436 | 8.8014e-06 | 780.9613 | 39189.9189 | 2359.0149 | 2262.6492 | 96.3657

## Cv
Position | Cv_CO2 | Cv_H2O | Cv_N2 | Cv_O2
1 | 0.0013255 | 8.8205 | 28.0487 | 2.3801
0.99 | 0.0012296 | 12.111 | 23.9228 | 2.03
0.98 | 0.0011917 | 14.3743 | 21.2345 | 1.8019
0.97 | 0.0012386 | 15.3234 | 20.14 | 1.709
0.96 | 0.0013373 | 15.6146 | 19.8098 | 1.681
0.95 | 0.0014614 | 15.7 | 19.7128 | 1.6728
0.94 | 0.0016036 | 15.717 | 19.6934 | 1.6711
0.93 | 0.0017607 | 15.724 | 19.6853 | 1.6704
0.92 | 0.0019339 | 15.7251 | 19.6839 | 1.6703
0.91 | 0.0021243 | 15.7253 | 19.6834 | 1.6703
0.9 | 0.0023334 | 15.725 | 19.6835 | 1.6703
0.89 | 0.0025632 | 15.7246 | 19.6837 | 1.6703
0.88 | 0.0028157 | 15.7241 | 19.684 | 1.6703
0.87 | 0.003093 | 15.7236 | 19.6844 | 1.6704
0.86 | 0.0033977 | 15.723 | 19.6848 | 1.6704
0.85 | 0.0037323 | 15.7223 | 19.6852 | 1.6704
0.84 | 0.0040999 | 15.7216 | 19.6856 | 1.6705
0.83 | 0.0045038 | 15.7207 | 19.6861 | 1.6705
0.82 | 0.0049474 | 15.7199 | 19.6867 | 1.6706
0.81 | 0.0054346 | 15.7189 | 19.6873 | 1.6706
0.8 | 0.0059699 | 15.7178 | 19.6879 | 1.6707
0.79 | 0.0065578 | 15.7166 | 19.6887 | 1.6707
0.78 | 0.0072036 | 15.7153 | 19.6895 | 1.6708
0.77 | 0.0079129 | 15.7139 | 19.6904 | 1.6709
0.76 | 0.0086919 | 15.7123 | 19.6913 | 1.671
0.75 | 0.0095476 | 15.7106 | 19.6924 | 1.671
0.74 | 0.010487 | 15.7087 | 19.6936 | 1.6711
0.73 | 0.011519 | 15.7067 | 19.6948 | 1.6713
0.72 | 0.012653 | 15.7044 | 19.6962 | 1.6714
0.71 | 0.013898 | 15.7019 | 19.6978 | 1.6715
0.7 | 0.015265 | 15.6991 | 19.6995 | 1.6717
0.69 | 0.016765 | 15.6961 | 19.7014 | 1.6718
0.68 | 0.018414 | 15.6928 | 19.7034 | 1.672
0.67 | 0.020223 | 15.6892 | 19.7057 | 1.6722
0.66 | 0.02221 | 15.6852 | 19.7082 | 1.6724
0.65 | 0.024391 | 15.6808 | 19.7109 | 1.6726
0.64 | 0.026785 | 15.676 | 19.7139 | 1.6729
0.63 | 0.029413 | 15.6707 | 19.7171 | 1.6731
0.62 | 0.032298 | 15.6649 | 19.7208 | 1.6735
0.61 | 0.035464 | 15.6585 | 19.7247 | 1.6738
0.6 | 0.038938 | 15.6515 | 19.7291 | 1.6742
0.59 | 0.04275 | 15.6438 | 19.7338 | 1.6746
0.58 | 0.046932 | 15.6354 | 19.7391 | 1.675
0.57 | 0.051519 | 15.6262 | 19.7448 | 1.6755
0.56 | 0.05655 | 15.616 | 19.7511 | 1.676
0.55 | 0.062067 | 15.6049 | 19.7581 | 1.6766
0.54 | 0.068117 | 15.5927 | 19.7656 | 1.6773
0.53 | 0.074748 | 15.5793 | 19.774 | 1.678
0.52 | 0.082015 | 15.5647 | 19.7831 | 1.6787
0.51 | 0.089978 | 15.5486 | 19.7932 | 1.6796
0.5 | 0.0987 | 15.531 | 19.8042 | 1.6805
0.49 | 0.10825 | 15.5117 | 19.8162 | 1.6816
0.48 | 0.11871 | 15.4905 | 19.8294 | 1.6827
0.47 | 0.13015 | 15.4673 | 19.8439 | 1.6839
0.46 | 0.14267 | 15.442 | 19.8598 | 1.6853
0.45 | 0.15636 | 15.4143 | 19.8772 | 1.6867
0.44 | 0.17132 | 15.3839 | 19.8963 | 1.6883
0.43 | 0.18767 | 15.3507 | 19.9171 | 1.6901
0.42 | 0.20552 | 15.3144 | 19.94 | 1.6921
0.41 | 0.225 | 15.2748 | 19.965 | 1.6942
0.4 | 0.24624 | 15.2315 | 19.9923 | 1.6965
0.39 | 0.2694 | 15.1843 | 20.0222 | 1.699
0.38 | 0.29461 | 15.1328 | 20.0548 | 1.7018
0.37 | 0.32205 | 15.0767 | 20.0905 | 1.7048
0.36 | 0.35187 | 15.0155 | 20.1295 | 1.7081
0.35 | 0.38427 | 14.949 | 20.172 | 1.7117
0.34 | 0.41941 | 14.8767 | 20.2183 | 1.7157
0.33 | 0.45751 | 14.7981 | 20.2688 | 1.72
0.32 | 0.49874 | 14.7128 | 20.3238 | 1.7246
0.31 | 0.54331 | 14.6203 | 20.3837 | 1.7297
0.3 | 0.59142 | 14.5202 | 20.4488 | 1.7352
0.29 | 0.64327 | 14.4119 | 20.5195 | 1.7412
0.28 | 0.69907 | 14.295 | 20.5963 | 1.7477
0.27 | 0.759 | 14.1688 | 20.6795 | 1.7548
0.26 | 0.82326 | 14.033 | 20.7697 | 1.7625
0.25 | 0.89201 | 13.8869 | 20.8673 | 1.7707
0.24 | 0.96541 | 13.73 | 20.9727 | 1.7797
0.23 | 1.0436 | 13.5619 | 21.0866 | 1.7894
0.22 | 1.1267 | 13.382 | 21.2095 | 1.7998
0.21 | 1.2149 | 13.1899 | 21.3418 | 1.811
0.2 | 1.3081 | 12.9852 | 21.4842 | 1.8231
0.19 | 1.4064 | 12.7673 | 21.6372 | 1.8361
0.18 | 1.5098 | 12.5359 | 21.8016 | 1.85
0.17 | 1.6183 | 12.2905 | 21.9779 | 1.865
0.16 | 1.7318 | 12.0308 | 22.167 | 1.881
0.15 | 1.8502 | 11.7564 | 22.3695 | 1.8982
0.14 | 1.9735 | 11.4668 | 22.5865 | 1.9166
0.13 | 2.1015 | 11.1614 | 22.819 | 1.9364
0.12 | 2.2341 | 10.8398 | 23.0683 | 1.9575
0.11 | 2.3711 | 10.501 | 23.336 | 1.9802
0.1 | 2.5127 | 10.144 | 23.6243 | 2.0047
0.09 | 2.6587 | 9.7674 | 23.9357 | 2.0311
0.08 | 2.8095 | 9.3691 | 24.2743 | 2.0599
0.07 | 2.9654 | 8.9462 | 24.6452 | 2.0913
0.06 | 3.1273 | 8.4945 | 25.0571 | 2.1263
0.05 | 3.2968 | 8.0079 | 25.5219 | 2.1657
0.04 | 3.4769 | 7.4763 | 26.0615 | 2.2115
0.03 | 3.6722 | 6.8849 | 26.7086 | 2.2664
0.02 | 3.893 | 6.2053 | 27.5305 | 2.3362
0.01 | 4.1564 | 5.3907 | 28.6367 | 2.43
0 | 4.5016 | 4.3333 | 30.2776 | 2.5693

## x
Position | x_CO2 | x_MEA | x_H2O | x_CO2_true | x_MEA_true | x_H2O_true | x_MEAH_true | x_MEACOO_true | x_HCO3_true
1 | 0.022871 | 0.11436 | 0.86277 | 5.5862e-13 | 0.070351 | 0.88284 | 0.023407 | 0.023277 | 0.00013007
0.99 | 0.0221 | 0.1105 | 0.8674 | 3.0121e-12 | 0.068068 | 0.88673 | 0.0226 | 0.022328 | 0.00027228
0.98 | 0.021457 | 0.10728 | 0.87127 | 1.1797e-11 | 0.066271 | 0.88987 | 0.021928 | 0.021431 | 0.00049608
0.97 | 0.021155 | 0.10576 | 0.87308 | 2.2083e-11 | 0.065477 | 0.8913 | 0.021612 | 0.020959 | 0.00065328
0.96 | 0.021059 | 0.10528 | 0.87367 | 2.694e-11 | 0.06523 | 0.89175 | 0.021512 | 0.020799 | 0.0007128
0.95 | 0.021031 | 0.10513 | 0.87384 | 2.8584e-11 | 0.065156 | 0.89188 | 0.021483 | 0.020751 | 0.00073156
0.94 | 0.021026 | 0.1051 | 0.87387 | 2.8931e-11 | 0.065139 | 0.89191 | 0.021478 | 0.020742 | 0.00073544
0.93 | 0.021025 | 0.10509 | 0.87389 | 2.9084e-11 | 0.065131 | 0.89192 | 0.021477 | 0.020739 | 0.00073715
0.92 | 0.021026 | 0.10509 | 0.87389 | 2.9118e-11 | 0.065127 | 0.89192 | 0.021478 | 0.02074 | 0.00073753
0.91 | 0.021028 | 0.10509 | 0.87389 | 2.9136e-11 | 0.065124 | 0.89192 | 0.021479 | 0.020741 | 0.00073775
0.9 | 0.021029 | 0.10509 | 0.87388 | 2.9145e-11 | 0.06512 | 0.89192 | 0.021481 | 0.020743 | 0.00073786
0.89 | 0.021031 | 0.10509 | 0.87388 | 2.9153e-11 | 0.065117 | 0.89192 | 0.021483 | 0.020745 | 0.00073796
0.88 | 0.021034 | 0.10509 | 0.87388 | 2.9161e-11 | 0.065113 | 0.89192 | 0.021486 | 0.020747 | 0.00073807
0.87 | 0.021036 | 0.10509 | 0.87388 | 2.917e-11 | 0.065109 | 0.89192 | 0.021488 | 0.02075 | 0.00073818
0.86 | 0.021039 | 0.10509 | 0.87387 | 2.9179e-11 | 0.065104 | 0.89191 | 0.021491 | 0.020753 | 0.0007383
0.85 | 0.021042 | 0.10509 | 0.87387 | 2.9189e-11 | 0.065099 | 0.89191 | 0.021494 | 0.020756 | 0.00073843
0.84 | 0.021045 | 0.10509 | 0.87386 | 2.9201e-11 | 0.065093 | 0.89191 | 0.021497 | 0.020759 | 0.00073857
0.83 | 0.021049 | 0.10509 | 0.87386 | 2.9213e-11 | 0.065087 | 0.89191 | 0.021501 | 0.020762 | 0.00073873
0.82 | 0.021052 | 0.10509 | 0.87386 | 2.9227e-11 | 0.06508 | 0.89191 | 0.021505 | 0.020766 | 0.0007389
0.81 | 0.021057 | 0.10509 | 0.87385 | 2.9242e-11 | 0.065073 | 0.89191 | 0.02151 | 0.020771 | 0.0007391
0.8 | 0.021062 | 0.10509 | 0.87384 | 2.9258e-11 | 0.065065 | 0.89191 | 0.021515 | 0.020775 | 0.00073931
0.79 | 0.021067 | 0.10509 | 0.87384 | 2.9276e-11 | 0.065056 | 0.8919 | 0.02152 | 0.020781 | 0.00073954
0.78 | 0.021072 | 0.1051 | 0.87383 | 2.9296e-11 | 0.065046 | 0.8919 | 0.021526 | 0.020786 | 0.00073979
0.77 | 0.021079 | 0.1051 | 0.87382 | 2.9318e-11 | 0.065035 | 0.8919 | 0.021533 | 0.020793 | 0.00074007
0.76 | 0.021086 | 0.1051 | 0.87382 | 2.9341e-11 | 0.065023 | 0.8919 | 0.02154 | 0.020799 | 0.00074038
0.75 | 0.021093 | 0.1051 | 0.87381 | 2.9368e-11 | 0.06501 | 0.89189 | 0.021548 | 0.020807 | 0.00074071
0.74 | 0.021102 | 0.1051 | 0.8738 | 2.9396e-11 | 0.064996 | 0.89189 | 0.021556 | 0.020815 | 0.00074108
0.73 | 0.021111 | 0.1051 | 0.87379 | 2.9428e-11 | 0.06498 | 0.89189 | 0.021566 | 0.020824 | 0.00074149
0.72 | 0.021121 | 0.10511 | 0.87377 | 2.9463e-11 | 0.064962 | 0.89188 | 0.021576 | 0.020834 | 0.00074193
0.71 | 0.021132 | 0.10511 | 0.87376 | 2.9501e-11 | 0.064943 | 0.89188 | 0.021588 | 0.020845 | 0.00074242
0.7 | 0.021144 | 0.10511 | 0.87375 | 2.9543e-11 | 0.064923 | 0.89188 | 0.021601 | 0.020858 | 0.00074296
0.69 | 0.021157 | 0.10511 | 0.87373 | 2.959e-11 | 0.0649 | 0.89187 | 0.021614 | 0.020871 | 0.00074355
0.68 | 0.021172 | 0.10512 | 0.87371 | 2.964e-11 | 0.064874 | 0.89187 | 0.02163 | 0.020885 | 0.00074419
0.67 | 0.021188 | 0.10512 | 0.87369 | 2.9696e-11 | 0.064847 | 0.89186 | 0.021646 | 0.020901 | 0.00074491
0.66 | 0.021205 | 0.10512 | 0.87367 | 2.9757e-11 | 0.064816 | 0.89185 | 0.021665 | 0.020919 | 0.00074569
0.65 | 0.021225 | 0.10513 | 0.87365 | 2.9825e-11 | 0.064783 | 0.89185 | 0.021685 | 0.020938 | 0.00074654
0.64 | 0.021246 | 0.10513 | 0.87362 | 2.9899e-11 | 0.064747 | 0.89184 | 0.021707 | 0.020959 | 0.00074748
0.63 | 0.021269 | 0.10514 | 0.8736 | 2.998e-11 | 0.064707 | 0.89183 | 0.021731 | 0.020983 | 0.00074852
0.62 | 0.021294 | 0.10514 | 0.87356 | 3.007e-11 | 0.064663 | 0.89182 | 0.021758 | 0.021008 | 0.00074965
0.61 | 0.021322 | 0.10515 | 0.87353 | 3.0169e-11 | 0.064614 | 0.89181 | 0.021787 | 0.021036 | 0.0007509
0.6 | 0.021353 | 0.10515 | 0.87349 | 3.0277e-11 | 0.064561 | 0.8918 | 0.021819 | 0.021067 | 0.00075226
0.59 | 0.021387 | 0.10516 | 0.87345 | 3.0396e-11 | 0.064503 | 0.89179 | 0.021854 | 0.0211 | 0.00075377
0.58 | 0.021424 | 0.10517 | 0.87341 | 3.0527e-11 | 0.06444 | 0.89178 | 0.021893 | 0.021137 | 0.00075541
0.57 | 0.021464 | 0.10518 | 0.87336 | 3.0671e-11 | 0.06437 | 0.89176 | 0.021935 | 0.021178 | 0.00075722
0.56 | 0.021508 | 0.10518 | 0.87331 | 3.0829e-11 | 0.064293 | 0.89174 | 0.021981 | 0.021222 | 0.00075921
0.55 | 0.021557 | 0.10519 | 0.87325 | 3.1004e-11 | 0.064209 | 0.89173 | 0.022032 | 0.021271 | 0.00076138
0.54 | 0.02161 | 0.1052 | 0.87318 | 3.1196e-11 | 0.064117 | 0.89171 | 0.022088 | 0.021324 | 0.00076377
0.53 | 0.021669 | 0.10522 | 0.87311 | 3.1407e-11 | 0.064016 | 0.89169 | 0.022149 | 0.021382 | 0.0007664
0.52 | 0.021733 | 0.10523 | 0.87304 | 3.1639e-11 | 0.063906 | 0.89166 | 0.022215 | 0.021446 | 0.00076927
0.51 | 0.021803 | 0.10524 | 0.87295 | 3.1895e-11 | 0.063785 | 0.89164 | 0.022289 | 0.021516 | 0.00077243
0.5 | 0.021879 | 0.10526 | 0.87286 | 3.2177e-11 | 0.063653 | 0.89161 | 0.022369 | 0.021593 | 0.00077588
0.49 | 0.021963 | 0.10528 | 0.87276 | 3.2487e-11 | 0.063508 | 0.89158 | 0.022456 | 0.021677 | 0.00077968
0.48 | 0.022055 | 0.1053 | 0.87265 | 3.2829e-11 | 0.06335 | 0.89155 | 0.022552 | 0.021768 | 0.00078383
0.47 | 0.022155 | 0.10532 | 0.87253 | 3.3205e-11 | 0.063177 | 0.89151 | 0.022657 | 0.021869 | 0.00078839
0.46 | 0.022265 | 0.10534 | 0.8724 | 3.362e-11 | 0.062988 | 0.89147 | 0.022772 | 0.021978 | 0.00079338
0.45 | 0.022384 | 0.10536 | 0.87225 | 3.4077e-11 | 0.062781 | 0.89143 | 0.022897 | 0.022098 | 0.00079885
0.44 | 0.022515 | 0.10539 | 0.87209 | 3.4582e-11 | 0.062556 | 0.89138 | 0.023034 | 0.022229 | 0.00080484
0.43 | 0.022658 | 0.10542 | 0.87192 | 3.5138e-11 | 0.06231 | 0.89132 | 0.023183 | 0.022371 | 0.0008114
0.42 | 0.022813 | 0.10545 | 0.87173 | 3.5751e-11 | 0.062041 | 0.89127 | 0.023346 | 0.022527 | 0.00081858
0.41 | 0.022982 | 0.10549 | 0.87153 | 3.6428e-11 | 0.061749 | 0.89121 | 0.023523 | 0.022696 | 0.00082643
0.4 | 0.023167 | 0.10553 | 0.87131 | 3.7175e-11 | 0.061431 | 0.89114 | 0.023716 | 0.022881 | 0.00083501
0.39 | 0.023367 | 0.10557 | 0.87107 | 3.7999e-11 | 0.061085 | 0.89106 | 0.023926 | 0.023082 | 0.00084439
0.38 | 0.023585 | 0.10561 | 0.8708 | 3.891e-11 | 0.06071 | 0.89098 | 0.024154 | 0.0233 | 0.00085464
0.37 | 0.023821 | 0.10566 | 0.87052 | 3.9916e-11 | 0.060302 | 0.89089 | 0.024403 | 0.023537 | 0.00086584
0.36 | 0.024078 | 0.10572 | 0.87021 | 4.1028e-11 | 0.05986 | 0.8908 | 0.024672 | 0.023794 | 0.00087805
0.35 | 0.024355 | 0.10578 | 0.86987 | 4.2257e-11 | 0.059381 | 0.89069 | 0.024963 | 0.024072 | 0.00089137
0.34 | 0.024656 | 0.10584 | 0.86951 | 4.3615e-11 | 0.058863 | 0.89058 | 0.025279 | 0.024373 | 0.00090588
0.33 | 0.02498 | 0.10591 | 0.86911 | 4.5117e-11 | 0.058304 | 0.89046 | 0.02562 | 0.024698 | 0.00092169
0.32 | 0.02533 | 0.10598 | 0.86869 | 4.6779e-11 | 0.057701 | 0.89032 | 0.025988 | 0.025049 | 0.00093888
0.31 | 0.025706 | 0.10607 | 0.86823 | 4.8617e-11 | 0.057052 | 0.89018 | 0.026384 | 0.025427 | 0.00095757
0.3 | 0.026111 | 0.10615 | 0.86774 | 5.0649e-11 | 0.056355 | 0.89002 | 0.026811 | 0.025833 | 0.00097786
0.29 | 0.026545 | 0.10625 | 0.86721 | 5.2898e-11 | 0.055608 | 0.88985 | 0.027269 | 0.026269 | 0.00099987
0.28 | 0.027009 | 0.10635 | 0.86664 | 5.5384e-11 | 0.054809 | 0.88967 | 0.027759 | 0.026735 | 0.0010237
0.27 | 0.027506 | 0.10646 | 0.86603 | 5.8134e-11 | 0.053955 | 0.88948 | 0.028283 | 0.027234 | 0.0010495
0.26 | 0.028034 | 0.10658 | 0.86539 | 6.1172e-11 | 0.053046 | 0.88927 | 0.028843 | 0.027765 | 0.0010773
0.25 | 0.028596 | 0.10671 | 0.8647 | 6.4528e-11 | 0.052081 | 0.88904 | 0.029438 | 0.02833 | 0.0011074
0.24 | 0.029192 | 0.10684 | 0.86396 | 6.8232e-11 | 0.051059 | 0.8888 | 0.030069 | 0.02893 | 0.0011397
0.23 | 0.029821 | 0.10699 | 0.86319 | 7.2316e-11 | 0.049979 | 0.88855 | 0.030738 | 0.029563 | 0.0011745
0.22 | 0.030484 | 0.10715 | 0.86237 | 7.6812e-11 | 0.048843 | 0.88827 | 0.031443 | 0.030231 | 0.0012117
0.21 | 0.031181 | 0.10731 | 0.8615 | 8.1756e-11 | 0.047651 | 0.88798 | 0.032185 | 0.030933 | 0.0012516
0.2 | 0.03191 | 0.10749 | 0.8606 | 8.718e-11 | 0.046405 | 0.88767 | 0.032962 | 0.031668 | 0.0012941
0.19 | 0.032672 | 0.10768 | 0.85965 | 9.3118e-11 | 0.045107 | 0.88734 | 0.033775 | 0.032436 | 0.0013393
0.18 | 0.033463 | 0.10788 | 0.85866 | 9.96e-11 | 0.04376 | 0.887 | 0.034621 | 0.033234 | 0.0013873
0.17 | 0.034282 | 0.10809 | 0.85763 | 1.0665e-10 | 0.042369 | 0.88663 | 0.035499 | 0.034061 | 0.0014381
0.16 | 0.035128 | 0.10832 | 0.85656 | 1.1429e-10 | 0.040937 | 0.88625 | 0.036407 | 0.034915 | 0.0014915
0.15 | 0.035997 | 0.10855 | 0.85545 | 1.2253e-10 | 0.03947 | 0.88585 | 0.037342 | 0.035794 | 0.0015476
0.14 | 0.036888 | 0.1088 | 0.85431 | 1.3137e-10 | 0.037973 | 0.88543 | 0.0383 | 0.036694 | 0.0016061
0.13 | 0.037795 | 0.10906 | 0.85314 | 1.4077e-10 | 0.036452 | 0.88499 | 0.03928 | 0.037613 | 0.0016669
0.12 | 0.038718 | 0.10934 | 0.85195 | 1.507e-10 | 0.034915 | 0.88453 | 0.040277 | 0.038548 | 0.0017295
0.11 | 0.039651 | 0.10963 | 0.85072 | 1.6108e-10 | 0.033368 | 0.88405 | 0.041289 | 0.039495 | 0.0017937
0.1 | 0.040593 | 0.10993 | 0.84948 | 1.7178e-10 | 0.031818 | 0.88356 | 0.042311 | 0.040452 | 0.0018587
0.09 | 0.041539 | 0.11025 | 0.84821 | 1.8263e-10 | 0.030273 | 0.88305 | 0.04334 | 0.041416 | 0.0019239
0.08 | 0.042488 | 0.11059 | 0.84692 | 1.9336e-10 | 0.028738 | 0.88252 | 0.044373 | 0.042385 | 0.0019882
0.07 | 0.043435 | 0.11095 | 0.84562 | 2.0366e-10 | 0.027221 | 0.88196 | 0.045407 | 0.043357 | 0.0020504
0.06 | 0.044381 | 0.11133 | 0.84429 | 2.1304e-10 | 0.025727 | 0.88139 | 0.046442 | 0.044333 | 0.0021086
0.05 | 0.045323 | 0.11174 | 0.84293 | 2.209e-10 | 0.024262 | 0.88079 | 0.047474 | 0.045313 | 0.0021607
0.04 | 0.046262 | 0.1122 | 0.84154 | 2.264e-10 | 0.02283 | 0.88016 | 0.048506 | 0.046303 | 0.0022034
0.03 | 0.047203 | 0.1127 | 0.8401 | 2.285e-10 | 0.021434 | 0.87948 | 0.049541 | 0.047308 | 0.0022326
0.02 | 0.048151 | 0.11328 | 0.83857 | 2.2564e-10 | 0.020077 | 0.87875 | 0.050587 | 0.048345 | 0.0022416
0.01 | 0.049121 | 0.11397 | 0.83691 | 2.161e-10 | 0.018758 | 0.87793 | 0.051658 | 0.049436 | 0.0022218
0 | 0.050141 | 0.11483 | 0.83503 | 1.9695e-10 | 0.017476 | 0.87695 | 0.052787 | 0.050631 | 0.0021564

## y
Position | y_CO2 | y_H2O | y_N2 | y_O2
1 | 3.3769e-05 | 0.22472 | 0.7146 | 0.06064
0.99 | 3.2301e-05 | 0.31817 | 0.62847 | 0.053331
0.98 | 3.1853e-05 | 0.38422 | 0.56759 | 0.048164
0.97 | 3.332e-05 | 0.41221 | 0.54178 | 0.045974
0.96 | 3.6039e-05 | 0.4208 | 0.53386 | 0.045302
0.95 | 3.9405e-05 | 0.42333 | 0.53153 | 0.045104
0.94 | 4.3244e-05 | 0.42383 | 0.53106 | 0.045065
0.93 | 4.7482e-05 | 0.42404 | 0.53087 | 0.045048
0.92 | 5.2153e-05 | 0.42407 | 0.53083 | 0.045045
0.91 | 5.7287e-05 | 0.42408 | 0.53082 | 0.045044
0.9 | 6.2928e-05 | 0.42407 | 0.53082 | 0.045044
0.89 | 6.9125e-05 | 0.42406 | 0.53083 | 0.045045
0.88 | 7.5933e-05 | 0.42404 | 0.53083 | 0.045045
0.87 | 8.3411e-05 | 0.42403 | 0.53084 | 0.045046
0.86 | 9.1627e-05 | 0.42401 | 0.53085 | 0.045047
0.85 | 0.00010065 | 0.42399 | 0.53086 | 0.045048
0.84 | 0.00011057 | 0.42397 | 0.53087 | 0.045048
0.83 | 0.00012145 | 0.42395 | 0.53088 | 0.045049
0.82 | 0.00013342 | 0.42392 | 0.5309 | 0.04505
0.81 | 0.00014656 | 0.42389 | 0.53091 | 0.045052
0.8 | 0.00016099 | 0.42386 | 0.53092 | 0.045053
0.79 | 0.00017684 | 0.42383 | 0.53094 | 0.045054
0.78 | 0.00019426 | 0.42379 | 0.53096 | 0.045056
0.77 | 0.00021338 | 0.42375 | 0.53098 | 0.045058
0.76 | 0.00023439 | 0.4237 | 0.531 | 0.04506
0.75 | 0.00025746 | 0.42365 | 0.53103 | 0.045062
0.74 | 0.0002828 | 0.4236 | 0.53105 | 0.045064
0.73 | 0.00031063 | 0.42354 | 0.53108 | 0.045066
0.72 | 0.00034119 | 0.42347 | 0.53112 | 0.045069
0.71 | 0.00037475 | 0.4234 | 0.53115 | 0.045072
0.7 | 0.0004116 | 0.42332 | 0.53119 | 0.045076
0.69 | 0.00045207 | 0.42324 | 0.53123 | 0.045079
0.68 | 0.0004965 | 0.42314 | 0.53128 | 0.045083
0.67 | 0.00054528 | 0.42303 | 0.53133 | 0.045088
0.66 | 0.00059884 | 0.42292 | 0.53139 | 0.045092
0.65 | 0.00065764 | 0.42279 | 0.53145 | 0.045098
0.64 | 0.00072218 | 0.42265 | 0.53152 | 0.045104
0.63 | 0.00079302 | 0.4225 | 0.5316 | 0.04511
0.62 | 0.00087077 | 0.42233 | 0.53168 | 0.045117
0.61 | 0.00095609 | 0.42215 | 0.53177 | 0.045125
0.6 | 0.0010497 | 0.42195 | 0.53187 | 0.045133
0.59 | 0.0011524 | 0.42172 | 0.53198 | 0.045143
0.58 | 0.0012651 | 0.42148 | 0.5321 | 0.045153
0.57 | 0.0013887 | 0.42121 | 0.53223 | 0.045164
0.56 | 0.0015243 | 0.42092 | 0.53238 | 0.045176
0.55 | 0.0016729 | 0.4206 | 0.53254 | 0.04519
0.54 | 0.0018358 | 0.42025 | 0.53271 | 0.045205
0.53 | 0.0020144 | 0.41986 | 0.5329 | 0.045221
0.52 | 0.0022101 | 0.41944 | 0.53312 | 0.045239
0.51 | 0.0024245 | 0.41897 | 0.53335 | 0.045258
0.5 | 0.0026594 | 0.41846 | 0.5336 | 0.04528
0.49 | 0.0029164 | 0.4179 | 0.53388 | 0.045303
0.48 | 0.0031979 | 0.41729 | 0.53418 | 0.045329
0.47 | 0.0035057 | 0.41663 | 0.53451 | 0.045357
0.46 | 0.0038425 | 0.41589 | 0.53488 | 0.045388
0.45 | 0.0042107 | 0.41509 | 0.53528 | 0.045422
0.44 | 0.0046129 | 0.41422 | 0.53571 | 0.045459
0.43 | 0.0050523 | 0.41326 | 0.53619 | 0.0455
0.42 | 0.0055319 | 0.41221 | 0.53671 | 0.045544
0.41 | 0.0060551 | 0.41107 | 0.53729 | 0.045593
0.4 | 0.0066254 | 0.40982 | 0.53791 | 0.045646
0.39 | 0.0072467 | 0.40846 | 0.53859 | 0.045704
0.38 | 0.007923 | 0.40697 | 0.53934 | 0.045767
0.37 | 0.0086585 | 0.40535 | 0.54015 | 0.045836
0.36 | 0.0094577 | 0.40359 | 0.54104 | 0.045911
0.35 | 0.010325 | 0.40167 | 0.54201 | 0.045994
0.34 | 0.011265 | 0.39959 | 0.54306 | 0.046083
0.33 | 0.012284 | 0.39732 | 0.54421 | 0.04618
0.32 | 0.013385 | 0.39487 | 0.54546 | 0.046286
0.31 | 0.014575 | 0.39221 | 0.54682 | 0.046401
0.3 | 0.015858 | 0.38933 | 0.54829 | 0.046526
0.29 | 0.017239 | 0.38621 | 0.54989 | 0.046662
0.28 | 0.018723 | 0.38285 | 0.55162 | 0.046809
0.27 | 0.020315 | 0.37923 | 0.55349 | 0.046968
0.26 | 0.022019 | 0.37533 | 0.55551 | 0.047139
0.25 | 0.02384 | 0.37114 | 0.5577 | 0.047325
0.24 | 0.02578 | 0.36664 | 0.56005 | 0.047525
0.23 | 0.027844 | 0.36183 | 0.56259 | 0.04774
0.22 | 0.030032 | 0.35668 | 0.56531 | 0.047971
0.21 | 0.032347 | 0.35119 | 0.56824 | 0.04822
0.2 | 0.034789 | 0.34535 | 0.57138 | 0.048486
0.19 | 0.037357 | 0.33913 | 0.57474 | 0.048771
0.18 | 0.04005 | 0.33254 | 0.57833 | 0.049076
0.17 | 0.042867 | 0.32556 | 0.58217 | 0.049402
0.16 | 0.045802 | 0.31819 | 0.58626 | 0.049749
0.15 | 0.048852 | 0.3104 | 0.59062 | 0.050119
0.14 | 0.052012 | 0.30221 | 0.59527 | 0.050513
0.13 | 0.055276 | 0.29358 | 0.60021 | 0.050932
0.12 | 0.058637 | 0.28451 | 0.60547 | 0.051379
0.11 | 0.06209 | 0.27498 | 0.61108 | 0.051854
0.1 | 0.06563 | 0.26496 | 0.61705 | 0.052362
0.09 | 0.06925 | 0.25441 | 0.62344 | 0.052904
0.08 | 0.072949 | 0.24327 | 0.63029 | 0.053485
0.07 | 0.076727 | 0.23148 | 0.63768 | 0.054112
0.06 | 0.08059 | 0.2189 | 0.64571 | 0.054794
0.05 | 0.08455 | 0.20537 | 0.65454 | 0.055542
0.04 | 0.088636 | 0.1906 | 0.66439 | 0.056379
0.03 | 0.092892 | 0.17416 | 0.67562 | 0.057331
0.02 | 0.097411 | 0.15527 | 0.68886 | 0.058455
0.01 | 0.10234 | 0.13273 | 0.7051 | 0.059833
0 | 0.108 | 0.10396 | 0.7264 | 0.06164

## T
Position | Tl | Tv
1 | 318.15 | 335.837
0.99 | 333.5655 | 346.2984
0.98 | 346.5787 | 352.3431
0.97 | 352.7355 | 354.6015
0.96 | 354.7135 | 355.2419
0.95 | 355.3041 | 355.4306
0.94 | 355.4231 | 355.4678
0.93 | 355.4737 | 355.4835
0.92 | 355.483 | 355.486
0.91 | 355.4869 | 355.4868
0.9 | 355.4871 | 355.4863
0.89 | 355.4869 | 355.4857
0.88 | 355.4863 | 355.4849
0.87 | 355.4856 | 355.484
0.86 | 355.4847 | 355.483
0.85 | 355.4838 | 355.482
0.84 | 355.4828 | 355.4808
0.83 | 355.4817 | 355.4795
0.82 | 355.4805 | 355.478
0.81 | 355.4792 | 355.4764
0.8 | 355.4777 | 355.4747
0.79 | 355.4761 | 355.4728
0.78 | 355.4743 | 355.4707
0.77 | 355.4723 | 355.4684
0.76 | 355.4702 | 355.4658
0.75 | 355.4678 | 355.463
0.74 | 355.4652 | 355.4599
0.73 | 355.4623 | 355.4566
0.72 | 355.4592 | 355.4529
0.71 | 355.4557 | 355.4488
0.7 | 355.4519 | 355.4443
0.69 | 355.4478 | 355.4394
0.68 | 355.4432 | 355.434
0.67 | 355.4381 | 355.4281
0.66 | 355.4326 | 355.4216
0.65 | 355.4265 | 355.4144
0.64 | 355.4198 | 355.4065
0.63 | 355.4125 | 355.3979
0.62 | 355.4044 | 355.3884
0.61 | 355.3955 | 355.378
0.6 | 355.3858 | 355.3666
0.59 | 355.3751 | 355.354
0.58 | 355.3634 | 355.3402
0.57 | 355.3505 | 355.3251
0.56 | 355.3363 | 355.3084
0.55 | 355.3207 | 355.2902
0.54 | 355.3037 | 355.2702
0.53 | 355.2849 | 355.2482
0.52 | 355.2644 | 355.2241
0.51 | 355.2418 | 355.1976
0.5 | 355.217 | 355.1685
0.49 | 355.1898 | 355.1367
0.48 | 355.16 | 355.1017
0.47 | 355.1272 | 355.0634
0.46 | 355.0913 | 355.0213
0.45 | 355.0519 | 354.9752
0.44 | 355.0087 | 354.9247
0.43 | 354.9614 | 354.8694
0.42 | 354.9095 | 354.8087
0.41 | 354.8526 | 354.7423
0.4 | 354.7902 | 354.6695
0.39 | 354.7219 | 354.5899
0.38 | 354.6471 | 354.5027
0.37 | 354.5652 | 354.4073
0.36 | 354.4756 | 354.3031
0.35 | 354.3775 | 354.1891
0.34 | 354.2702 | 354.0646
0.33 | 354.153 | 353.9286
0.32 | 354.0248 | 353.7802
0.31 | 353.8848 | 353.6183
0.3 | 353.732 | 353.4419
0.29 | 353.5653 | 353.2496
0.28 | 353.3836 | 353.0404
0.27 | 353.1856 | 352.8128
0.26 | 352.97 | 352.5655
0.25 | 352.7354 | 352.2968
0.24 | 352.4804 | 352.0054
0.23 | 352.2034 | 351.6894
0.22 | 351.9028 | 351.3472
0.21 | 351.5769 | 350.9768
0.2 | 351.2239 | 350.5764
0.19 | 350.8418 | 350.1437
0.18 | 350.4287 | 349.6766
0.17 | 349.9823 | 349.1724
0.16 | 349.5003 | 348.6285
0.15 | 348.9803 | 348.0417
0.14 | 348.4194 | 347.4083
0.13 | 347.8146 | 346.724
0.12 | 347.1621 | 345.9833
0.11 | 346.4579 | 345.1794
0.1 | 345.6968 | 344.3025
0.09 | 344.8727 | 343.3404
0.08 | 343.9775 | 342.2729
0.07 | 343.0014 | 341.0733
0.06 | 341.9301 | 339.6927
0.05 | 340.7461 | 338.063
0.04 | 339.4213 | 336.0471
0.03 | 337.9195 | 333.4461
0.02 | 336.1761 | 329.8347
0.01 | 334.1022 | 324.5655
0 | 331.5053 | 316.25

## CO2
Position | Nl_CO2 | Nv_CO2 | kv_CO2 | a_eA | DF_CO2 | fv_CO2 | fl_CO2 | Psi | H_CO2_mix
1 | 0.0011308 | -0.0011308 | 3.0953e-05 | 75.0154 | 3.701 | 3.7011 | 7.3837e-05 | 452.9178 | 2989.081
0.99 | 0.0012807 | -0.0012807 | 3.4798e-05 | 75.701 | 3.5397 | 3.5402 | 0.00052767 | 632.0692 | 3969.8144
0.98 | 0.0014687 | -0.0014687 | 3.8093e-05 | 76.3189 | 3.4886 | 3.4911 | 0.0025112 | 819.1043 | 4837.087
0.97 | 0.0016542 | -0.0016542 | 3.9677e-05 | 76.6222 | 3.6467 | 3.6518 | 0.0050888 | 919.8375 | 5244.8663
0.96 | 0.001833 | -0.001833 | 4.019e-05 | 76.7209 | 3.9435 | 3.9499 | 0.0063578 | 953.9478 | 5374.1832
0.95 | 0.0020189 | -0.0020189 | 4.0343e-05 | 76.7505 | 4.312 | 4.3188 | 0.0067927 | 964.2703 | 5412.58
0.94 | 0.0022191 | -0.0022191 | 4.0374e-05 | 76.7565 | 4.7326 | 4.7395 | 0.0068848 | 966.3277 | 5420.2976
0.93 | 0.0024383 | -0.0024383 | 4.0387e-05 | 76.759 | 5.1971 | 5.2041 | 0.0069252 | 967.1782 | 5423.5776
0.92 | 0.0026787 | -0.0026787 | 4.0389e-05 | 76.7594 | 5.7091 | 5.716 | 0.006934 | 967.2957 | 5424.1752
0.91 | 0.0029426 | -0.0029426 | 4.039e-05 | 76.7596 | 6.2717 | 6.2786 | 0.0069388 | 967.3131 | 5424.4209
0.9 | 0.0032326 | -0.0032326 | 4.039e-05 | 76.7596 | 6.8899 | 6.8969 | 0.0069409 | 967.2615 | 5424.4305
0.89 | 0.003551 | -0.003551 | 4.039e-05 | 76.7595 | 7.5691 | 7.5761 | 0.0069428 | 967.1956 | 5424.407
0.88 | 0.0039008 | -0.0039008 | 4.0389e-05 | 76.7594 | 8.3153 | 8.3222 | 0.0069446 | 967.1167 | 5424.3576
0.87 | 0.0042849 | -0.0042849 | 4.0389e-05 | 76.7593 | 9.1349 | 9.1418 | 0.0069466 | 967.0295 | 5424.3016
0.86 | 0.0047069 | -0.0047069 | 4.0388e-05 | 76.7593 | 10.0353 | 10.0423 | 0.0069488 | 966.9329 | 5424.2367
0.85 | 0.0051703 | -0.0051703 | 4.0388e-05 | 76.7591 | 11.0244 | 11.0314 | 0.0069511 | 966.8271 | 5424.1664
0.84 | 0.0056793 | -0.0056793 | 4.0387e-05 | 76.759 | 12.111 | 12.1179 | 0.0069537 | 966.7104 | 5424.0876
0.83 | 0.0062382 | -0.0062382 | 4.0386e-05 | 76.7589 | 13.3045 | 13.3114 | 0.0069566 | 966.5825 | 5424.0023
0.82 | 0.0068521 | -0.0068521 | 4.0386e-05 | 76.7588 | 14.6156 | 14.6225 | 0.0069597 | 966.4417 | 5423.9071
0.81 | 0.0075261 | -0.0075261 | 4.0385e-05 | 76.7586 | 16.0556 | 16.0626 | 0.0069632 | 966.2874 | 5423.8039
0.8 | 0.0082664 | -0.0082664 | 4.0384e-05 | 76.7585 | 17.6375 | 17.6445 | 0.0069669 | 966.1175 | 5423.689
0.79 | 0.0090791 | -0.0090791 | 4.0383e-05 | 76.7583 | 19.375 | 19.382 | 0.0069711 | 965.9313 | 5423.5642
0.78 | 0.0099716 | -0.0099716 | 4.0382e-05 | 76.7581 | 21.2835 | 21.2905 | 0.0069756 | 965.7263 | 5423.4254
0.77 | 0.010951 | -0.010951 | 4.0381e-05 | 76.7579 | 23.3797 | 23.3867 | 0.0069807 | 965.5016 | 5423.2744
0.76 | 0.012027 | -0.012027 | 4.0379e-05 | 76.7576 | 25.6821 | 25.6891 | 0.0069862 | 965.2544 | 5423.1069
0.75 | 0.013208 | -0.013208 | 4.0378e-05 | 76.7574 | 28.2106 | 28.2176 | 0.0069922 | 964.9833 | 5422.9243
0.74 | 0.014504 | -0.014504 | 4.0376e-05 | 76.7571 | 30.9879 | 30.9949 | 0.0069988 | 964.6851 | 5422.722
0.73 | 0.015927 | -0.015927 | 4.0375e-05 | 76.7567 | 34.0377 | 34.0447 | 0.0070061 | 964.3581 | 5422.5012
0.72 | 0.017489 | -0.017489 | 4.0373e-05 | 76.7564 | 37.3873 | 37.3943 | 0.0070142 | 963.9986 | 5422.2571
0.71 | 0.019202 | -0.019202 | 4.0371e-05 | 76.756 | 41.0654 | 41.0724 | 0.007023 | 963.6043 | 5421.9901
0.7 | 0.021083 | -0.021083 | 4.0368e-05 | 76.7556 | 45.1046 | 45.1117 | 0.0070326 | 963.1709 | 5421.6956
0.69 | 0.023145 | -0.023145 | 4.0366e-05 | 76.7551 | 49.5396 | 49.5467 | 0.0070433 | 962.6955 | 5421.3729
0.68 | 0.025408 | -0.025408 | 4.0363e-05 | 76.7546 | 54.4095 | 54.4166 | 0.0070549 | 962.1733 | 5421.0175
0.67 | 0.027891 | -0.027891 | 4.036e-05 | 76.754 | 59.7561 | 59.7631 | 0.0070678 | 961.6003 | 5420.6277
0.66 | 0.030613 | -0.030613 | 4.0357e-05 | 76.7534 | 65.6262 | 65.6333 | 0.0070819 | 960.9712 | 5420.1989
0.65 | 0.033597 | -0.033597 | 4.0353e-05 | 76.7528 | 72.07 | 72.0771 | 0.0070974 | 960.2809 | 5419.7282
0.64 | 0.036869 | -0.036869 | 4.0349e-05 | 76.752 | 79.1438 | 79.151 | 0.0071144 | 959.5233 | 5419.2109
0.63 | 0.040455 | -0.040455 | 4.0345e-05 | 76.7512 | 86.9078 | 86.9149 | 0.0071332 | 958.6922 | 5418.6428
0.62 | 0.044384 | -0.044384 | 4.034e-05 | 76.7503 | 95.4293 | 95.4365 | 0.0071538 | 957.7804 | 5418.0189
0.61 | 0.048688 | -0.048688 | 4.0334e-05 | 76.7493 | 104.7804 | 104.7876 | 0.0071764 | 956.7802 | 5417.3335
0.6 | 0.053402 | -0.053402 | 4.0329e-05 | 76.7482 | 115.0419 | 115.0491 | 0.0072013 | 955.6834 | 5416.5812
0.59 | 0.058562 | -0.058562 | 4.0322e-05 | 76.7471 | 126.2997 | 126.3069 | 0.0072286 | 954.4806 | 5415.7547
0.58 | 0.064211 | -0.064211 | 4.0315e-05 | 76.7458 | 138.6504 | 138.6576 | 0.0072587 | 953.1622 | 5414.8479
0.57 | 0.070389 | -0.070389 | 4.0307e-05 | 76.7443 | 152.1965 | 152.2038 | 0.0072918 | 951.717 | 5413.8516
0.56 | 0.077146 | -0.077146 | 4.0299e-05 | 76.7428 | 167.0532 | 167.0606 | 0.0073282 | 950.1336 | 5412.7589
0.55 | 0.084532 | -0.084532 | 4.029e-05 | 76.7411 | 183.3426 | 183.3499 | 0.0073682 | 948.3987 | 5411.5585
0.54 | 0.092601 | -0.092601 | 4.0279e-05 | 76.7392 | 201.2013 | 201.2087 | 0.0074122 | 946.4989 | 5410.2423
0.53 | 0.10141 | -0.10141 | 4.0268e-05 | 76.7371 | 220.7744 | 220.7818 | 0.0074606 | 944.4187 | 5408.7966
0.52 | 0.11103 | -0.11103 | 4.0256e-05 | 76.7349 | 242.2238 | 242.2313 | 0.0075139 | 942.1422 | 5407.2118
0.51 | 0.12151 | -0.12151 | 4.0243e-05 | 76.7324 | 265.7211 | 265.7287 | 0.0075725 | 939.6513 | 5405.4717
0.5 | 0.13294 | -0.13294 | 4.0228e-05 | 76.7297 | 291.4574 | 291.465 | 0.0076371 | 936.9273 | 5403.5645
0.49 | 0.14538 | -0.14538 | 4.0212e-05 | 76.7267 | 319.6346 | 319.6423 | 0.0077081 | 933.9494 | 5401.4712
0.48 | 0.15891 | -0.15891 | 4.0194e-05 | 76.7235 | 350.4772 | 350.485 | 0.0077863 | 930.6959 | 5399.1773
0.47 | 0.17363 | -0.17363 | 4.0175e-05 | 76.7199 | 384.2219 | 384.2298 | 0.0078723 | 927.1426 | 5396.6608
0.46 | 0.1896 | -0.1896 | 4.0154e-05 | 76.7161 | 421.1307 | 421.1386 | 0.0079671 | 923.2648 | 5393.9038
0.45 | 0.20692 | -0.20692 | 4.0131e-05 | 76.7118 | 461.4792 | 461.4873 | 0.0080715 | 919.0349 | 5390.881
0.44 | 0.22568 | -0.22568 | 4.0105e-05 | 76.7072 | 505.5709 | 505.5791 | 0.0081865 | 914.4247 | 5387.5701
0.43 | 0.24597 | -0.24597 | 4.0078e-05 | 76.7021 | 553.7246 | 553.7329 | 0.0083132 | 909.4033 | 5383.9422
0.42 | 0.26788 | -0.26788 | 4.0047e-05 | 76.6965 | 606.2886 | 606.2971 | 0.0084528 | 903.9388 | 5379.9702
0.41 | 0.2915 | -0.2915 | 4.0014e-05 | 76.6905 | 663.628 | 663.6366 | 0.0086066 | 897.9974 | 5375.6208
0.4 | 0.31692 | -0.31692 | 3.9978e-05 | 76.6839 | 726.1383 | 726.1471 | 0.0087762 | 891.544 | 5370.8614
0.39 | 0.34422 | -0.34422 | 3.9939e-05 | 76.6767 | 794.2327 | 794.2417 | 0.0089632 | 884.5417 | 5365.6535
0.38 | 0.37347 | -0.37347 | 3.9896e-05 | 76.6688 | 868.3542 | 868.3634 | 0.0091695 | 876.9529 | 5359.9586
0.37 | 0.40473 | -0.40473 | 3.9849e-05 | 76.6602 | 948.9639 | 948.9733 | 0.0093969 | 868.7388 | 5353.7322
0.36 | 0.43806 | -0.43806 | 3.9798e-05 | 76.6509 | 1036.5492 | 1036.5589 | 0.0096477 | 859.8603 | 5346.9291
0.35 | 0.47348 | -0.47348 | 3.9743e-05 | 76.6407 | 1131.6154 | 1131.6253 | 0.0099244 | 850.278 | 5339.4983
0.34 | 0.51101 | -0.51101 | 3.9683e-05 | 76.6297 | 1234.6874 | 1234.6976 | 0.01023 | 839.953 | 5331.3871
0.33 | 0.55063 | -0.55063 | 3.9617e-05 | 76.6176 | 1346.3059 | 1346.3165 | 0.010566 | 828.8474 | 5322.5374
0.32 | 0.59229 | -0.59229 | 3.9546e-05 | 76.6046 | 1467.0205 | 1467.0314 | 0.010938 | 816.9253 | 5312.8884
0.31 | 0.6359 | -0.6359 | 3.9469e-05 | 76.5904 | 1597.3926 | 1597.404 | 0.011347 | 804.1526 | 5302.3746
0.3 | 0.68135 | -0.68135 | 3.9386e-05 | 76.575 | 1737.9766 | 1737.9884 | 0.011799 | 790.4999 | 5290.9264
0.29 | 0.72847 | -0.72847 | 3.9296e-05 | 76.5583 | 1889.3323 | 1889.3446 | 0.012297 | 775.941 | 5278.4703
0.28 | 0.77702 | -0.77702 | 3.9199e-05 | 76.5403 | 2051.9907 | 2052.0036 | 0.012845 | 760.4565 | 5264.9281
0.27 | 0.82674 | -0.82674 | 3.9094e-05 | 76.5207 | 2226.4794 | 2226.4928 | 0.013449 | 744.0326 | 5250.2178
0.26 | 0.8773 | -0.8773 | 3.8982e-05 | 76.4996 | 2413.2702 | 2413.2843 | 0.014113 | 726.6648 | 5234.2527
0.25 | 0.9283 | -0.9283 | 3.886e-05 | 76.4768 | 2612.8192 | 2612.834 | 0.014843 | 708.356 | 5216.9422
0.24 | 0.9793 | -0.9793 | 3.873e-05 | 76.4521 | 2825.4969 | 2825.5125 | 0.015644 | 689.1214 | 5198.1909
0.23 | 1.0298 | -1.0298 | 3.8591e-05 | 76.4255 | 3051.6432 | 3051.6597 | 0.016522 | 668.9849 | 5177.8998
0.22 | 1.0792 | -1.0792 | 3.8442e-05 | 76.3968 | 3291.4818 | 3291.4992 | 0.017481 | 647.9853 | 5155.9648
0.21 | 1.127 | -1.127 | 3.8283e-05 | 76.366 | 3545.1906 | 3545.2092 | 0.018529 | 626.1707 | 5132.278
0.2 | 1.1725 | -1.1725 | 3.8113e-05 | 76.3329 | 3812.8054 | 3812.825 | 0.019668 | 603.6055 | 5106.726
0.19 | 1.2151 | -1.2151 | 3.7933e-05 | 76.2973 | 4094.3028 | 4094.3237 | 0.020904 | 580.3632 | 5079.1908
0.18 | 1.2542 | -1.2542 | 3.7741e-05 | 76.2591 | 4389.5025 | 4389.5247 | 0.022239 | 556.5328 | 5049.5473
0.17 | 1.289 | -1.289 | 3.7538e-05 | 76.2183 | 4698.1583 | 4698.1819 | 0.023674 | 532.2112 | 5017.6642
0.16 | 1.3191 | -1.3191 | 3.7323e-05 | 76.1747 | 5019.8706 | 5019.8958 | 0.02521 | 507.5076 | 4983.3989
0.15 | 1.3439 | -1.3439 | 3.7096e-05 | 76.1282 | 5354.1789 | 5354.2057 | 0.026842 | 482.5362 | 4946.5996
0.14 | 1.3629 | -1.3629 | 3.6856e-05 | 76.0786 | 5700.4996 | 5700.5282 | 0.028562 | 457.4185 | 4907.0941
0.13 | 1.3758 | -1.3758 | 3.6603e-05 | 76.0259 | 6058.2094 | 6058.2397 | 0.03036 | 432.2767 | 4864.6948
0.12 | 1.3823 | -1.3823 | 3.6336e-05 | 75.97 | 6426.6287 | 6426.6609 | 0.032216 | 407.2329 | 4819.1763
0.11 | 1.3823 | -1.3823 | 3.6055e-05 | 75.9107 | 6805.0839 | 6805.118 | 0.034105 | 382.4058 | 4770.2851
0.1 | 1.3756 | -1.3756 | 3.5758e-05 | 75.8479 | 7192.961 | 7192.9969 | 0.035991 | 357.9051 | 4717.6966
0.09 | 1.3625 | -1.3625 | 3.5444e-05 | 75.7816 | 7589.7388 | 7589.7766 | 0.037826 | 333.8329 | 4661.0332
0.08 | 1.3431 | -1.3431 | 3.5111e-05 | 75.7113 | 7995.1577 | 7995.1972 | 0.039548 | 310.2738 | 4599.7786
0.07 | 1.3175 | -1.3175 | 3.4757e-05 | 75.6369 | 8409.223 | 8409.2641 | 0.041078 | 287.3009 | 4533.3126
0.06 | 1.2863 | -1.2863 | 3.4376e-05 | 75.5579 | 8832.614 | 8832.6563 | 0.042308 | 264.9606 | 4460.728
0.05 | 1.2497 | -1.2497 | 3.3963e-05 | 75.4736 | 9266.6753 | 9266.7184 | 0.043112 | 243.2849 | 4380.899
0.04 | 1.2081 | -1.2081 | 3.3507e-05 | 75.3828 | 9714.4941 | 9714.5375 | 0.043316 | 222.2657 | 4292.0407
0.03 | 1.1619 | -1.1619 | 3.2993e-05 | 75.2841 | 10180.975 | 10181.0178 | 0.042724 | 201.8767 | 4191.8497
0.02 | 1.1113 | -1.1113 | 3.2393e-05 | 75.1742 | 10676.2446 | 10676.2856 | 0.041053 | 182.0153 | 4076.2277
0.01 | 1.0562 | -1.0562 | 3.1665e-05 | 75.0491 | 11216.393 | 11216.4311 | 0.038023 | 162.5514 | 3939.6142
0 | 0.99616 | -0.99616 | 3.0723e-05 | 74.8993 | 11836.7668 | 11836.8 | 0.033182 | 143.1168 | 3770.0745

## H2O
Position | Nl_H2O | Nv_H2O | kv_H2O | a_eA | DF_H2O | fv_H2O | fl_H2O | Psat_H2O
1 | 49.2562 | -49.2562 | 4.0705e-05 | 75.0154 | 16130.9572 | 24629.574 | 8498.6168 | 9626.497
0.99 | 57.3635 | -57.3635 | 4.5094e-05 | 75.701 | 16804.2657 | 34870.9842 | 18066.7185 | 20374.505
0.98 | 37.0009 | -37.0009 | 4.8844e-05 | 76.3189 | 9925.9571 | 42110.2201 | 32184.263 | 36167.208
0.97 | 13.9406 | -13.9406 | 5.0645e-05 | 76.6222 | 3592.461 | 45178.29 | 41585.829 | 46657.5287
0.96 | 4.175 | -4.175 | 5.1227e-05 | 76.7209 | 1062.2833 | 46119.8472 | 45057.5639 | 50527.3256
0.95 | 1.0129 | -1.0129 | 5.1401e-05 | 76.7505 | 256.7474 | 46396.8384 | 46140.091 | 51733.5919
0.94 | 0.35954 | -0.35954 | 5.1436e-05 | 76.7565 | 91.0678 | 46451.8206 | 46360.7529 | 51979.4727
0.93 | 0.078157 | -0.078157 | 5.1451e-05 | 76.759 | 19.7898 | 46474.714 | 46454.9241 | 52084.4187
0.92 | 0.02354 | -0.02354 | 5.1454e-05 | 76.7594 | 5.9603 | 46478.1885 | 46472.2282 | 52103.7241
0.91 | -0.0015911 | 0.0015911 | 5.1454e-05 | 76.7596 | -0.40285 | 46479.0429 | 46479.4457 | 52111.7939
0.9 | -0.0071051 | 0.0071051 | 5.1454e-05 | 76.7596 | -1.7989 | 46478.1054 | 46479.9044 | 52112.3361
0.89 | -0.010267 | 0.010267 | 5.1454e-05 | 76.7595 | -2.5995 | 46476.8298 | 46479.4293 | 52111.8411
0.88 | -0.011738 | 0.011738 | 5.1453e-05 | 76.7594 | -2.9719 | 46475.2584 | 46478.2303 | 52110.5429
0.87 | -0.0132 | 0.0132 | 5.1453e-05 | 76.7593 | -3.3422 | 46473.5191 | 46476.8612 | 52109.0589
0.86 | -0.014526 | 0.014526 | 5.1452e-05 | 76.7593 | -3.6779 | 46471.5846 | 46475.2625 | 52107.323
0.85 | -0.016068 | 0.016068 | 5.1451e-05 | 76.7591 | -4.0686 | 46469.4668 | 46473.5354 | 52105.4487
0.84 | -0.017626 | 0.017626 | 5.1451e-05 | 76.759 | -4.463 | 46467.1287 | 46471.5917 | 52103.3379
0.83 | -0.019448 | 0.019448 | 5.145e-05 | 76.7589 | -4.9246 | 46464.5698 | 46469.4944 | 52101.0614
0.82 | -0.02132 | 0.02132 | 5.1449e-05 | 76.7588 | -5.3986 | 46461.7478 | 46467.1463 | 52098.5114
0.81 | -0.023494 | 0.023494 | 5.1448e-05 | 76.7586 | -5.9492 | 46458.658 | 46464.6072 | 52095.755
0.8 | -0.025747 | 0.025747 | 5.1447e-05 | 76.7585 | -6.5198 | 46455.2523 | 46461.7721 | 52092.6761
0.79 | -0.028342 | 0.028342 | 5.1445e-05 | 76.7583 | -7.1773 | 46451.5219 | 46458.6992 | 52089.34
0.78 | -0.031054 | 0.031054 | 5.1444e-05 | 76.7581 | -7.8643 | 46447.4123 | 46455.2766 | 52085.6228
0.77 | -0.034153 | 0.034153 | 5.1443e-05 | 76.7579 | -8.6495 | 46442.9088 | 46451.5582 | 52081.5856
0.76 | -0.037417 | 0.037417 | 5.1441e-05 | 76.7576 | -9.4764 | 46437.9501 | 46447.4264 | 52077.0982
0.75 | -0.041118 | 0.041118 | 5.1439e-05 | 76.7574 | -10.4139 | 46432.5138 | 46442.9277 | 52072.2132
0.74 | -0.045045 | 0.045045 | 5.1437e-05 | 76.7571 | -11.4091 | 46426.5311 | 46437.9402 | 52066.7963
0.73 | -0.049464 | 0.049464 | 5.1435e-05 | 76.7567 | -12.5289 | 46419.9696 | 46432.4985 | 52060.887
0.72 | -0.054189 | 0.054189 | 5.1433e-05 | 76.7564 | -13.7265 | 46412.7523 | 46426.4788 | 52054.3487
0.71 | -0.059468 | 0.059468 | 5.143e-05 | 76.756 | -15.0644 | 46404.8342 | 46419.8986 | 52047.2024
0.7 | -0.065152 | 0.065152 | 5.1427e-05 | 76.7556 | -16.5053 | 46396.1286 | 46412.6339 | 52039.3117
0.69 | -0.071461 | 0.071461 | 5.1424e-05 | 76.7551 | -18.105 | 46386.5752 | 46404.6803 | 52030.673
0.68 | -0.078297 | 0.078297 | 5.142e-05 | 76.7546 | -19.8383 | 46376.0763 | 46395.9147 | 52021.1516
0.67 | -0.085845 | 0.085845 | 5.1417e-05 | 76.754 | -21.7526 | 46364.5527 | 46386.3053 | 52010.7139
0.66 | -0.094063 | 0.094063 | 5.1412e-05 | 76.7534 | -23.8372 | 46351.8935 | 46375.7307 | 51999.227
0.65 | -0.1031 | 0.1031 | 5.1408e-05 | 76.7528 | -26.1296 | 46337.9972 | 46364.1268 | 51986.6219
0.64 | -0.11298 | 0.11298 | 5.1403e-05 | 76.752 | -28.6359 | 46322.7369 | 46351.3728 | 51972.7668
0.63 | -0.1238 | 0.1238 | 5.1397e-05 | 76.7512 | -31.383 | 46305.9847 | 46337.3676 | 51957.552
0.62 | -0.13566 | 0.13566 | 5.1391e-05 | 76.7503 | -34.395 | 46287.594 | 46321.989 | 51940.8447
0.61 | -0.14863 | 0.14863 | 5.1384e-05 | 76.7493 | -37.6884 | 46267.4062 | 46305.0945 | 51922.4896
0.6 | -0.16287 | 0.16287 | 5.1377e-05 | 76.7482 | -41.3061 | 46245.2504 | 46286.5566 | 51902.3487
0.59 | -0.17841 | 0.17841 | 5.1369e-05 | 76.7471 | -45.2551 | 46220.9324 | 46266.1875 | 51880.2168
0.58 | -0.19549 | 0.19549 | 5.136e-05 | 76.7458 | -49.5972 | 46194.2516 | 46243.8488 | 51855.9444
0.57 | -0.21411 | 0.21411 | 5.135e-05 | 76.7443 | -54.3313 | 46164.9724 | 46219.3037 | 51829.2726
0.56 | -0.23457 | 0.23457 | 5.1339e-05 | 76.7428 | -59.5378 | 46132.8576 | 46192.3955 | 51800.0323
0.55 | -0.25686 | 0.25686 | 5.1328e-05 | 76.7411 | -65.2101 | 46097.6246 | 46162.8347 | 51767.9068
0.54 | -0.28134 | 0.28134 | 5.1315e-05 | 76.7392 | -71.4455 | 46058.9913 | 46130.4369 | 51732.6971
0.53 | -0.30799 | 0.30799 | 5.1301e-05 | 76.7371 | -78.2352 | 46016.6211 | 46094.8564 | 51694.0248
0.52 | -0.33723 | 0.33723 | 5.1285e-05 | 76.7349 | -85.6918 | 45970.1782 | 46055.8699 | 51651.6488
0.51 | -0.36903 | 0.36903 | 5.1268e-05 | 76.7324 | -93.8075 | 45919.2639 | 46013.0714 | 51605.1243
0.5 | -0.40389 | 0.40389 | 5.125e-05 | 76.7297 | -102.7077 | 45863.4783 | 45966.186 | 51554.1542
0.49 | -0.44177 | 0.44177 | 5.123e-05 | 76.7267 | -112.3901 | 45802.3523 | 45914.7424 | 51498.2222
0.48 | -0.4832 | 0.4832 | 5.1207e-05 | 76.7235 | -122.9897 | 45735.4103 | 45858.3999 | 51436.9589
0.47 | -0.5282 | 0.5282 | 5.1183e-05 | 76.7199 | -134.5131 | 45662.1033 | 45796.6164 | 51369.7706
0.46 | -0.57731 | 0.57731 | 5.1157e-05 | 76.7161 | -147.1021 | 45581.868 | 45728.9701 | 51296.1989
0.45 | -0.63058 | 0.63058 | 5.1128e-05 | 76.7118 | -160.7754 | 45494.0651 | 45654.8405 | 51215.564
0.44 | -0.68856 | 0.68856 | 5.1096e-05 | 76.7072 | -175.6783 | 45398.0311 | 45573.7095 | 51127.3014
0.43 | -0.75135 | 0.75135 | 5.1061e-05 | 76.7021 | -191.8437 | 45293.0259 | 45484.8696 | 51030.6359
0.42 | -0.81951 | 0.81951 | 5.1023e-05 | 76.6965 | -209.4165 | 45178.2741 | 45387.6906 | 50924.8791
0.41 | -0.89318 | 0.89318 | 5.0982e-05 | 76.6905 | -228.4445 | 45052.9237 | 45281.3682 | 50809.149
0.4 | -0.97287 | 0.97287 | 5.0937e-05 | 76.6839 | -249.0686 | 44916.0772 | 45165.1457 | 50682.6172
0.39 | -1.0588 | 1.0588 | 5.0888e-05 | 76.6767 | -271.3496 | 44766.7613 | 45038.111 | 50544.2821
0.38 | -1.1514 | 1.1514 | 5.0834e-05 | 76.6688 | -295.4199 | 44603.9488 | 44899.3687 | 50393.1613
0.37 | -1.2509 | 1.2509 | 5.0776e-05 | 76.6602 | -321.3497 | 44426.5381 | 44747.8878 | 50228.1208
0.36 | -1.3576 | 1.3576 | 5.0713e-05 | 76.6509 | -349.2567 | 44233.3689 | 44582.6256 | 50048.0132
0.35 | -1.4719 | 1.4719 | 5.0644e-05 | 76.6407 | -379.2144 | 44023.2092 | 44402.4236 | 49851.5616
0.34 | -1.5939 | 1.5939 | 5.057e-05 | 76.6297 | -411.318 | 43794.769 | 44206.0869 | 49637.4474
0.33 | -1.7239 | 1.7239 | 5.0489e-05 | 76.6176 | -445.6353 | 43546.6902 | 43992.3254 | 49404.2444
0.32 | -1.8619 | 1.8619 | 5.0402e-05 | 76.6046 | -482.2297 | 43277.5654 | 43759.7951 | 49150.4643
0.31 | -2.008 | 2.008 | 5.0307e-05 | 76.5904 | -521.1522 | 42985.9246 | 43507.0768 | 48874.5326
0.3 | -2.1622 | 2.1622 | 5.0205e-05 | 76.575 | -562.4229 | 42670.2665 | 43232.6894 | 48574.8023
0.29 | -2.3244 | 2.3244 | 5.0095e-05 | 76.5583 | -606.0635 | 42329.0352 | 42935.0987 | 48249.5637
0.28 | -2.4942 | 2.4942 | 4.9977e-05 | 76.5403 | -652.0391 | 41960.6713 | 42612.7104 | 47897.0349
0.27 | -2.6714 | 2.6714 | 4.985e-05 | 76.5207 | -700.3296 | 41563.5732 | 42263.9028 | 47515.3987
0.26 | -2.8554 | 2.8554 | 4.9713e-05 | 76.4996 | -750.8351 | 41136.1721 | 41887.0072 | 47102.7778
0.25 | -3.0458 | 3.0458 | 4.9566e-05 | 76.4768 | -803.4848 | 40676.8728 | 41480.3576 | 46657.2923
0.24 | -3.2415 | 3.2415 | 4.941e-05 | 76.4521 | -858.1094 | 40184.1553 | 41042.2647 | 46177.0262
0.23 | -3.4419 | 3.4419 | 4.9243e-05 | 76.4255 | -914.5857 | 39656.4916 | 40571.0773 | 45660.0987
0.22 | -3.646 | 3.646 | 4.9064e-05 | 76.3968 | -972.6814 | 39092.4701 | 40065.1515 | 45104.6255
0.21 | -3.8527 | 3.8527 | 4.8875e-05 | 76.366 | -1032.2323 | 38490.6877 | 39522.9199 | 44508.799
0.2 | -4.0608 | 4.0608 | 4.8674e-05 | 76.3329 | -1092.9665 | 37849.8868 | 38942.8532 | 43870.8407
0.19 | -4.2695 | 4.2695 | 4.8461e-05 | 76.2973 | -1154.7107 | 37168.8254 | 38323.5361 | 43189.09
0.18 | -4.4773 | 4.4773 | 4.8235e-05 | 76.2591 | -1217.2008 | 36446.4067 | 37663.6075 | 42461.933
0.17 | -4.6838 | 4.6838 | 4.7998e-05 | 76.2183 | -1280.3139 | 35681.5355 | 36961.8494 | 41687.9057
0.16 | -4.8878 | 4.8878 | 4.7747e-05 | 76.1747 | -1343.8726 | 34873.205 | 36217.0776 | 40865.5681
0.15 | -5.0893 | 5.0893 | 4.7483e-05 | 76.1282 | -1407.9034 | 34020.3575 | 35428.2609 | 39993.6421
0.14 | -5.2881 | 5.2881 | 4.7206e-05 | 76.0786 | -1472.4385 | 33121.8721 | 34594.3106 | 39070.7724
0.13 | -5.485 | 5.485 | 4.6915e-05 | 76.0259 | -1537.8127 | 32176.4553 | 33714.268 | 38095.7404
0.12 | -5.6813 | 5.6813 | 4.6609e-05 | 75.97 | -1604.4666 | 31182.4384 | 32786.9049 | 37067.0147
0.11 | -5.8797 | 5.8797 | 4.6288e-05 | 75.9107 | -1673.3178 | 30137.7317 | 31811.0495 | 35983.1183
0.1 | -6.0839 | 6.0839 | 4.5951e-05 | 75.8479 | -1745.5847 | 29039.2587 | 30784.8434 | 34841.7946
0.09 | -6.3002 | 6.3002 | 4.5596e-05 | 75.7816 | -1823.3213 | 27883.0161 | 29706.3374 | 33640.6751
0.08 | -6.5372 | 6.5372 | 4.5221e-05 | 75.7113 | -1909.3622 | 26662.7407 | 28572.1029 | 32375.7193
0.07 | -6.8085 | 6.8085 | 4.4823e-05 | 75.6369 | -2008.2323 | 25370.1264 | 27378.3587 | 31042.4767
0.06 | -7.134 | 7.134 | 4.4397e-05 | 75.5579 | -2126.6703 | 23991.587 | 26118.2573 | 29633.034
0.05 | -7.5454 | 7.5454 | 4.3936e-05 | 75.4736 | -2275.4573 | 22508.6713 | 24784.1286 | 28138.5276
0.04 | -8.094 | 8.094 | 4.3428e-05 | 75.3828 | -2472.4043 | 20889.227 | 23361.6312 | 26542.557
0.03 | -8.8627 | 8.8627 | 4.2856e-05 | 75.2841 | -2746.9257 | 19087.7954 | 21834.7211 | 24826.7474
0.02 | -10.0005 | 10.0005 | 4.2188e-05 | 75.1742 | -3153.2824 | 17017.4857 | 20170.7681 | 22953.956
0.01 | -11.7594 | 11.7594 | 4.1376e-05 | 75.0491 | -3786.928 | 14547.2921 | 18334.2201 | 20883.5795
0 | -14.6301 | 14.6301 | 4.0321e-05 | 74.8993 | -4844.3908 | 11394.1157 | 16238.5065 | 18517.0365

## enhance_factor
Position | k2 | Cl_MEA_true | Dl_CO2 | kl_CO2 | Ha | E | Psi | Psi_H
1 | 30.1648 | 3110.9135 | 2.0949e-09 | 9.3421e-05 | 150.0813 | 150.0651 | 452.9178 | 0.13159
0.99 | 54.7966 | 3003.7158 | 2.9397e-09 | 0.00011627 | 189.1935 | 189.1741 | 632.0692 | 0.13735
0.98 | 87.3205 | 2916.4343 | 3.8237e-09 | 0.00013762 | 226.7516 | 226.7281 | 819.1043 | 0.14482
0.97 | 107.6633 | 2876.8765 | 4.3014e-09 | 0.00014838 | 246.0028 | 245.9754 | 919.8375 | 0.14921
0.96 | 114.9932 | 2864.4484 | 4.4634e-09 | 0.00015192 | 252.3934 | 252.3627 | 953.9478 | 0.15075
0.95 | 117.2597 | 2860.7061 | 4.5126e-09 | 0.00015299 | 254.3167 | 254.2829 | 964.2703 | 0.15121
0.94 | 117.7182 | 2859.8753 | 4.5226e-09 | 0.0001532 | 254.6997 | 254.6626 | 966.3277 | 0.1513
0.93 | 117.9117 | 2859.4567 | 4.5268e-09 | 0.00015329 | 254.8583 | 254.8176 | 967.1782 | 0.15134
0.92 | 117.9442 | 2859.2825 | 4.5276e-09 | 0.00015331 | 254.8807 | 254.8361 | 967.2957 | 0.15134
0.91 | 117.9552 | 2859.1301 | 4.5279e-09 | 0.00015331 | 254.8845 | 254.8356 | 967.3131 | 0.15134
0.9 | 117.9517 | 2858.9875 | 4.5279e-09 | 0.00015331 | 254.8756 | 254.8219 | 967.2615 | 0.15133
0.89 | 117.9457 | 2858.834 | 4.5279e-09 | 0.00015331 | 254.864 | 254.8051 | 967.1956 | 0.15132
0.88 | 117.9378 | 2858.6676 | 4.5278e-09 | 0.00015331 | 254.8501 | 254.7855 | 967.1167 | 0.15131
0.87 | 117.929 | 2858.485 | 4.5278e-09 | 0.00015331 | 254.8347 | 254.7639 | 967.0295 | 0.1513
0.86 | 117.9192 | 2858.2847 | 4.5277e-09 | 0.0001533 | 254.8177 | 254.74 | 966.9329 | 0.15129
0.85 | 117.9084 | 2858.0647 | 4.5276e-09 | 0.0001533 | 254.799 | 254.7137 | 966.8271 | 0.15128
0.84 | 117.8964 | 2857.823 | 4.5275e-09 | 0.0001533 | 254.7784 | 254.6848 | 966.7104 | 0.15127
0.83 | 117.8834 | 2857.5575 | 4.5274e-09 | 0.00015329 | 254.7558 | 254.6532 | 966.5825 | 0.15125
0.82 | 117.869 | 2857.266 | 4.5273e-09 | 0.00015329 | 254.731 | 254.6183 | 966.4417 | 0.15123
0.81 | 117.8533 | 2856.9457 | 4.5272e-09 | 0.00015328 | 254.7038 | 254.5801 | 966.2874 | 0.15122
0.8 | 117.8359 | 2856.594 | 4.527e-09 | 0.00015328 | 254.6738 | 254.538 | 966.1175 | 0.1512
0.79 | 117.8169 | 2856.2076 | 4.5269e-09 | 0.00015327 | 254.6409 | 254.4919 | 965.9313 | 0.15117
0.78 | 117.7959 | 2855.7833 | 4.5267e-09 | 0.00015327 | 254.6047 | 254.4411 | 965.7263 | 0.15115
0.77 | 117.7729 | 2855.3172 | 4.5265e-09 | 0.00015326 | 254.5651 | 254.3855 | 965.5016 | 0.15112
0.76 | 117.7476 | 2854.8054 | 4.5263e-09 | 0.00015325 | 254.5214 | 254.3242 | 965.2544 | 0.1511
0.75 | 117.7199 | 2854.2432 | 4.5261e-09 | 0.00015325 | 254.4736 | 254.2571 | 964.9833 | 0.15106
0.74 | 117.6894 | 2853.626 | 4.5259e-09 | 0.00015324 | 254.4209 | 254.1833 | 964.6851 | 0.15103
0.73 | 117.656 | 2852.948 | 4.5256e-09 | 0.00015323 | 254.3631 | 254.1023 | 964.3581 | 0.15099
0.72 | 117.6192 | 2852.2036 | 4.5253e-09 | 0.00015322 | 254.2996 | 254.0133 | 963.9986 | 0.15095
0.71 | 117.5788 | 2851.3862 | 4.525e-09 | 0.00015321 | 254.23 | 253.9156 | 963.6043 | 0.1509
0.7 | 117.5344 | 2850.4887 | 4.5246e-09 | 0.00015319 | 254.1534 | 253.8083 | 963.1709 | 0.15085
0.69 | 117.4858 | 2849.5033 | 4.5242e-09 | 0.00015318 | 254.0694 | 253.6906 | 962.6955 | 0.1508
0.68 | 117.4323 | 2848.4214 | 4.5238e-09 | 0.00015316 | 253.977 | 253.5613 | 962.1733 | 0.15074
0.67 | 117.3736 | 2847.2338 | 4.5234e-09 | 0.00015315 | 253.8757 | 253.4194 | 961.6003 | 0.15067
0.66 | 117.3091 | 2845.93 | 4.5228e-09 | 0.00015313 | 253.7644 | 253.2636 | 960.9712 | 0.15059
0.65 | 117.2384 | 2844.499 | 4.5223e-09 | 0.00015311 | 253.6423 | 253.0926 | 960.2809 | 0.15051
0.64 | 117.1607 | 2842.9284 | 4.5217e-09 | 0.00015308 | 253.5083 | 252.905 | 959.5233 | 0.15043
0.63 | 117.0755 | 2841.2047 | 4.521e-09 | 0.00015306 | 253.3611 | 252.6991 | 958.6922 | 0.15033
0.62 | 116.9821 | 2839.3133 | 4.5202e-09 | 0.00015303 | 253.1996 | 252.4733 | 957.7804 | 0.15022
0.61 | 116.8795 | 2837.2381 | 4.5194e-09 | 0.000153 | 253.0224 | 252.2256 | 956.7802 | 0.1501
0.6 | 116.767 | 2834.9613 | 4.5185e-09 | 0.00015297 | 252.828 | 251.9538 | 955.6834 | 0.14998
0.59 | 116.6436 | 2832.464 | 4.5175e-09 | 0.00015293 | 252.6147 | 251.6559 | 954.4806 | 0.14983
0.58 | 116.5083 | 2829.725 | 4.5164e-09 | 0.00015289 | 252.3808 | 251.3293 | 953.1622 | 0.14968
0.57 | 116.36 | 2826.7217 | 4.5152e-09 | 0.00015285 | 252.1242 | 250.9712 | 951.717 | 0.14951
0.56 | 116.1974 | 2823.4288 | 4.5139e-09 | 0.0001528 | 251.8429 | 250.5788 | 950.1336 | 0.14932
0.55 | 116.0193 | 2819.8196 | 4.5125e-09 | 0.00015275 | 251.5344 | 250.1489 | 948.3987 | 0.14912
0.54 | 115.8241 | 2815.864 | 4.5109e-09 | 0.00015269 | 251.1964 | 249.678 | 946.4989 | 0.1489
0.53 | 115.6103 | 2811.5305 | 4.5092e-09 | 0.00015263 | 250.826 | 249.1624 | 944.4187 | 0.14865
0.52 | 115.3763 | 2806.7835 | 4.5073e-09 | 0.00015256 | 250.4202 | 248.598 | 942.1422 | 0.14838
0.51 | 115.1201 | 2801.5859 | 4.5052e-09 | 0.00015249 | 249.9757 | 247.9803 | 939.6513 | 0.14809
0.5 | 114.8399 | 2795.8958 | 4.5029e-09 | 0.00015241 | 249.4892 | 247.3048 | 936.9273 | 0.14777
0.49 | 114.5334 | 2789.6698 | 4.5004e-09 | 0.00015232 | 248.9565 | 246.5661 | 933.9494 | 0.14742
0.48 | 114.1983 | 2782.859 | 4.4976e-09 | 0.00015222 | 248.3739 | 245.7589 | 930.6959 | 0.14703
0.47 | 113.8322 | 2775.4126 | 4.4946e-09 | 0.00015211 | 247.7366 | 244.8771 | 927.1426 | 0.14661
0.46 | 113.4323 | 2767.274 | 4.4913e-09 | 0.00015199 | 247.0399 | 243.9146 | 923.2648 | 0.14615
0.45 | 112.9959 | 2758.3844 | 4.4877e-09 | 0.00015186 | 246.2786 | 242.8644 | 919.0349 | 0.14565
0.44 | 112.5198 | 2748.6788 | 4.4837e-09 | 0.00015172 | 245.4473 | 241.7194 | 914.4247 | 0.1451
0.43 | 112.0009 | 2738.0899 | 4.4794e-09 | 0.00015156 | 244.5399 | 240.4719 | 909.4033 | 0.1445
0.42 | 111.4356 | 2726.5437 | 4.4746e-09 | 0.00015139 | 243.5502 | 239.1138 | 903.9388 | 0.14385
0.41 | 110.8204 | 2713.9639 | 4.4694e-09 | 0.00015121 | 242.4713 | 237.6367 | 897.9974 | 0.14314
0.4 | 110.1515 | 2700.2677 | 4.4637e-09 | 0.00015101 | 241.2962 | 236.0315 | 891.544 | 0.14236
0.39 | 109.4248 | 2685.3697 | 4.4575e-09 | 0.00015079 | 240.0173 | 234.2891 | 884.5417 | 0.14152
0.38 | 108.6362 | 2669.1788 | 4.4507e-09 | 0.00015055 | 238.6267 | 232.3997 | 876.9529 | 0.14061
0.37 | 107.7814 | 2651.6015 | 4.4432e-09 | 0.00015028 | 237.1161 | 230.3536 | 868.7388 | 0.13961
0.36 | 106.856 | 2632.5397 | 4.4351e-09 | 0.00015 | 235.4769 | 228.1406 | 859.8603 | 0.13854
0.35 | 105.8556 | 2611.8933 | 4.4262e-09 | 0.00014969 | 233.7003 | 225.7508 | 850.278 | 0.13737
0.34 | 104.7757 | 2589.5598 | 4.4165e-09 | 0.00014935 | 231.777 | 223.1738 | 839.953 | 0.13611
0.33 | 103.6118 | 2565.4356 | 4.406e-09 | 0.00014899 | 229.698 | 220.4 | 828.8474 | 0.13474
0.32 | 102.3595 | 2539.4176 | 4.3944e-09 | 0.00014859 | 227.4539 | 217.4197 | 816.9253 | 0.13327
0.31 | 101.0148 | 2511.4034 | 4.3819e-09 | 0.00014816 | 225.0355 | 214.2241 | 804.1526 | 0.13169
0.3 | 99.5737 | 2481.2954 | 4.3683e-09 | 0.0001477 | 222.4339 | 210.8049 | 790.4999 | 0.12999
0.29 | 98.0327 | 2448.9984 | 4.3535e-09 | 0.00014719 | 219.6405 | 207.155 | 775.941 | 0.12816
0.28 | 96.3888 | 2414.4281 | 4.3374e-09 | 0.00014665 | 216.6473 | 203.2687 | 760.4565 | 0.12621
0.27 | 94.6395 | 2377.5055 | 4.3199e-09 | 0.00014606 | 213.4471 | 199.1416 | 744.0326 | 0.12412
0.26 | 92.7832 | 2338.1687 | 4.301e-09 | 0.00014544 | 210.0337 | 194.7717 | 726.6648 | 0.1219
0.25 | 90.819 | 2296.365 | 4.2805e-09 | 0.00014476 | 206.402 | 190.1586 | 708.356 | 0.11955
0.24 | 88.747 | 2252.0665 | 4.2584e-09 | 0.00014403 | 202.5489 | 185.305 | 689.1214 | 0.11705
0.23 | 86.5685 | 2205.2578 | 4.2345e-09 | 0.00014326 | 198.4724 | 180.2156 | 668.9849 | 0.11442
0.22 | 84.286 | 2155.9559 | 4.2087e-09 | 0.00014242 | 194.1731 | 174.899 | 647.9853 | 0.11165
0.21 | 81.9031 | 2104.1944 | 4.181e-09 | 0.00014154 | 189.6534 | 169.3661 | 626.1707 | 0.10874
0.2 | 79.4252 | 2050.0451 | 4.1511e-09 | 0.00014059 | 184.9186 | 163.6317 | 603.6055 | 0.1057
0.19 | 76.8584 | 1993.5992 | 4.119e-09 | 0.00013959 | 179.9762 | 157.7131 | 580.3632 | 0.10255
0.18 | 74.2108 | 1934.9897 | 4.0846e-09 | 0.00013852 | 174.8369 | 151.6316 | 556.5328 | 0.099273
0.17 | 71.4913 | 1874.3707 | 4.0478e-09 | 0.00013739 | 169.5136 | 145.4105 | 532.2112 | 0.095896
0.16 | 68.7102 | 1811.9368 | 4.0084e-09 | 0.0001362 | 164.0223 | 139.0765 | 507.5076 | 0.092427
0.15 | 65.8786 | 1747.9027 | 3.9663e-09 | 0.00013493 | 158.3811 | 132.6577 | 482.5362 | 0.088879
0.14 | 63.0083 | 1682.518 | 3.9214e-09 | 0.0001336 | 152.6108 | 126.1842 | 457.4185 | 0.085267
0.13 | 60.1116 | 1616.0483 | 3.8735e-09 | 0.0001322 | 146.7336 | 119.6866 | 432.2767 | 0.081608
0.12 | 57.2007 | 1548.7832 | 3.8225e-09 | 0.00013072 | 140.7731 | 113.1959 | 407.2329 | 0.077918
0.11 | 54.2876 | 1481.0214 | 3.7681e-09 | 0.00012917 | 134.7539 | 106.7421 | 382.4058 | 0.074215
0.1 | 51.383 | 1413.0703 | 3.7101e-09 | 0.00012753 | 128.6999 | 100.3537 | 357.9051 | 0.070515
0.09 | 48.4972 | 1345.2373 | 3.6482e-09 | 0.0001258 | 122.6351 | 94.0569 | 333.8329 | 0.066835
0.08 | 45.6374 | 1277.8211 | 3.582e-09 | 0.00012397 | 116.5806 | 87.874 | 310.2738 | 0.063192
0.07 | 42.8098 | 1211.1093 | 3.511e-09 | 0.00012204 | 110.5561 | 81.8239 | 287.3009 | 0.059598
0.06 | 40.0157 | 1145.3634 | 3.4344e-09 | 0.00011997 | 104.575 | 75.9186 | 264.9606 | 0.056068
0.05 | 37.2545 | 1080.8204 | 3.3515e-09 | 0.00011776 | 98.6481 | 70.1657 | 243.2849 | 0.052611
0.04 | 34.5167 | 1017.674 | 3.2606e-09 | 0.00011536 | 92.774 | 64.5605 | 222.2657 | 0.049236
0.03 | 31.7904 | 956.0764 | 3.1599e-09 | 0.00011271 | 86.9459 | 59.0921 | 201.8767 | 0.045947
0.02 | 29.0437 | 896.11 | 3.0461e-09 | 0.00010975 | 81.1308 | 53.724 | 182.0153 | 0.042744
0.01 | 26.2412 | 837.7869 | 2.9147e-09 | 0.00010633 | 75.2831 | 48.4079 | 162.5514 | 0.039626
0 | 23.2894 | 780.9613 | 2.7562e-09 | 0.0001022 | 69.2754 | 43.0208 | 143.1168 | 0.036573

## transport
Position | kl_CO2 | kv_CO2 | kv_H2O | ul | uv | h_L | h_V | a_e | UT | P | Clp | Cvp | eps | a_p | A | Lp | d_h
1 | 9.3421e-05 | 3.0953e-05 | 4.0705e-05 | 0.0067258 | 1.9306 | 0.059537 | 0.91046 | 233.1849 | 112.4484 | 109600 | 0.5 | 0.357 | 0.97 | 250 | 0.3217 | 82.9121 | 0.01552
0.99 | 0.00011627 | 3.4798e-05 | 4.5094e-05 | 0.0069752 | 2.2636 | 0.055941 | 0.91406 | 235.3163 | 123.7115 | 109600 | 0.5 | 0.357 | 0.97 | 250 | 0.3217 | 82.9121 | 0.01552
0.98 | 0.00013762 | 3.8093e-05 | 4.8844e-05 | 0.0072043 | 2.5502 | 0.053641 | 0.91636 | 237.2368 | 133.3605 | 109600 | 0.5 | 0.357 | 0.97 | 250 | 0.3217 | 82.9121 | 0.01552
0.97 | 0.00014838 | 3.9677e-05 | 5.0645e-05 | 0.0073192 | 2.6887 | 0.052739 | 0.91726 | 238.1796 | 137.9968 | 109600 | 0.5 | 0.357 | 0.97 | 250 | 0.3217 | 82.9121 | 0.01552
0.96 | 0.00015192 | 4.019e-05 | 5.1227e-05 | 0.0073571 | 2.7336 | 0.052472 | 0.91753 | 238.4866 | 139.4934 | 109600 | 0.5 | 0.357 | 0.97 | 250 | 0.3217 | 82.9121 | 0.01552
0.95 | 0.00015299 | 4.0343e-05 | 5.1401e-05 | 0.0073685 | 2.747 | 0.052394 | 0.91761 | 238.5786 | 139.942 | 109600 | 0.5 | 0.357 | 0.97 | 250 | 0.3217 | 82.9121 | 0.01552
0.94 | 0.0001532 | 4.0374e-05 | 5.1436e-05 | 0.0073708 | 2.7497 | 0.052379 | 0.91762 | 238.5971 | 140.0321 | 109600 | 0.5 | 0.357 | 0.97 | 250 | 0.3217 | 82.9121 | 0.01552
0.93 | 0.00015329 | 4.0387e-05 | 5.1451e-05 | 0.0073717 | 2.7509 | 0.052372 | 0.91763 | 238.6049 | 140.0702 | 109600 | 0.5 | 0.357 | 0.97 | 250 | 0.3217 | 82.9121 | 0.01552
0.92 | 0.00015331 | 4.0389e-05 | 5.1454e-05 | 0.0073719 | 2.7511 | 0.052372 | 0.91763 | 238.6063 | 140.0769 | 109600 | 0.5 | 0.357 | 0.97 | 250 | 0.3217 | 82.9121 | 0.01552
0.91 | 0.00015331 | 4.039e-05 | 5.1454e-05 | 0.007372 | 2.7511 | 0.052371 | 0.91763 | 238.6068 | 140.0794 | 109600 | 0.5 | 0.357 | 0.97 | 250 | 0.3217 | 82.9121 | 0.01552
0.9 | 0.00015331 | 4.039e-05 | 5.1454e-05 | 0.0073719 | 2.7511 | 0.052372 | 0.91763 | 238.6067 | 140.0791 | 109600 | 0.5 | 0.357 | 0.97 | 250 | 0.3217 | 82.9121 | 0.01552
0.89 | 0.00015331 | 4.039e-05 | 5.1454e-05 | 0.0073719 | 2.7511 | 0.052372 | 0.91763 | 238.6065 | 140.0784 | 109600 | 0.5 | 0.357 | 0.97 | 250 | 0.3217 | 82.9121 | 0.01552
0.88 | 0.00015331 | 4.0389e-05 | 5.1453e-05 | 0.0073719 | 2.751 | 0.052373 | 0.91763 | 238.6063 | 140.0773 | 109600 | 0.5 | 0.357 | 0.97 | 250 | 0.3217 | 82.9121 | 0.01552
0.87 | 0.00015331 | 4.0389e-05 | 5.1453e-05 | 0.0073718 | 2.751 | 0.052373 | 0.91763 | 238.606 | 140.0761 | 109600 | 0.5 | 0.357 | 0.97 | 250 | 0.3217 | 82.9121 | 0.01552
0.86 | 0.0001533 | 4.0388e-05 | 5.1452e-05 | 0.0073718 | 2.7509 | 0.052374 | 0.91763 | 238.6057 | 140.0748 | 109600 | 0.5 | 0.357 | 0.97 | 250 | 0.3217 | 82.9121 | 0.01552
0.85 | 0.0001533 | 4.0388e-05 | 5.1451e-05 | 0.0073717 | 2.7509 | 0.052375 | 0.91763 | 238.6054 | 140.0733 | 109600 | 0.5 | 0.357 | 0.97 | 250 | 0.3217 | 82.9121 | 0.01552
0.84 | 0.0001533 | 4.0387e-05 | 5.1451e-05 | 0.0073717 | 2.7508 | 0.052376 | 0.91762 | 238.6051 | 140.0717 | 109600 | 0.5 | 0.357 | 0.97 | 250 | 0.3217 | 82.9121 | 0.01552
0.83 | 0.00015329 | 4.0386e-05 | 5.145e-05 | 0.0073716 | 2.7507 | 0.052377 | 0.91762 | 238.6047 | 140.0699 | 109600 | 0.5 | 0.357 | 0.97 | 250 | 0.3217 | 82.9121 | 0.01552
0.82 | 0.00015329 | 4.0386e-05 | 5.1449e-05 | 0.0073715 | 2.7507 | 0.052378 | 0.91762 | 238.6043 | 140.0679 | 109600 | 0.5 | 0.357 | 0.97 | 250 | 0.3217 | 82.9121 | 0.01552
0.81 | 0.00015328 | 4.0385e-05 | 5.1448e-05 | 0.0073715 | 2.7506 | 0.052379 | 0.91762 | 238.6038 | 140.0657 | 109600 | 0.5 | 0.357 | 0.97 | 250 | 0.3217 | 82.9121 | 0.01552
0.8 | 0.00015328 | 4.0384e-05 | 5.1447e-05 | 0.0073714 | 2.7505 | 0.05238 | 0.91762 | 238.6033 | 140.0634 | 109600 | 0.5 | 0.357 | 0.97 | 250 | 0.3217 | 82.9121 | 0.01552
0.79 | 0.00015327 | 4.0383e-05 | 5.1445e-05 | 0.0073713 | 2.7504 | 0.052381 | 0.91762 | 238.6027 | 140.0608 | 109600 | 0.5 | 0.357 | 0.97 | 250 | 0.3217 | 82.9121 | 0.01552
0.78 | 0.00015327 | 4.0382e-05 | 5.1444e-05 | 0.0073712 | 2.7503 | 0.052383 | 0.91762 | 238.6021 | 140.0579 | 109600 | 0.5 | 0.357 | 0.97 | 250 | 0.3217 | 82.9121 | 0.01552
0.77 | 0.00015326 | 4.0381e-05 | 5.1443e-05 | 0.0073711 | 2.7501 | 0.052384 | 0.91762 | 238.6014 | 140.0547 | 109600 | 0.5 | 0.357 | 0.97 | 250 | 0.3217 | 82.9121 | 0.01552
0.76 | 0.00015325 | 4.0379e-05 | 5.1441e-05 | 0.0073709 | 2.75 | 0.052386 | 0.91761 | 238.6007 | 140.0513 | 109600 | 0.5 | 0.357 | 0.97 | 250 | 0.3217 | 82.9121 | 0.01552
0.75 | 0.00015325 | 4.0378e-05 | 5.1439e-05 | 0.0073708 | 2.7499 | 0.052388 | 0.91761 | 238.5998 | 140.0475 | 109600 | 0.5 | 0.357 | 0.97 | 250 | 0.3217 | 82.9121 | 0.01552
0.74 | 0.00015324 | 4.0376e-05 | 5.1437e-05 | 0.0073706 | 2.7497 | 0.05239 | 0.91761 | 238.5989 | 140.0433 | 109600 | 0.5 | 0.357 | 0.97 | 250 | 0.3217 | 82.9121 | 0.01552
0.73 | 0.00015323 | 4.0375e-05 | 5.1435e-05 | 0.0073705 | 2.7495 | 0.052393 | 0.91761 | 238.5979 | 140.0387 | 109600 | 0.5 | 0.357 | 0.97 | 250 | 0.3217 | 82.9121 | 0.01552
0.72 | 0.00015322 | 4.0373e-05 | 5.1433e-05 | 0.0073703 | 2.7493 | 0.052395 | 0.9176 | 238.5969 | 140.0337 | 109600 | 0.5 | 0.357 | 0.97 | 250 | 0.3217 | 82.9121 | 0.01552
0.71 | 0.00015321 | 4.0371e-05 | 5.143e-05 | 0.0073701 | 2.7491 | 0.052398 | 0.9176 | 238.5957 | 140.0281 | 109600 | 0.5 | 0.357 | 0.97 | 250 | 0.3217 | 82.9121 | 0.01552
0.7 | 0.00015319 | 4.0368e-05 | 5.1427e-05 | 0.0073699 | 2.7489 | 0.052401 | 0.9176 | 238.5943 | 140.022 | 109600 | 0.5 | 0.357 | 0.97 | 250 | 0.3217 | 82.9121 | 0.01552
0.69 | 0.00015318 | 4.0366e-05 | 5.1424e-05 | 0.0073696 | 2.7486 | 0.052405 | 0.9176 | 238.5929 | 140.0153 | 109600 | 0.5 | 0.357 | 0.97 | 250 | 0.3217 | 82.9121 | 0.01552
0.68 | 0.00015316 | 4.0363e-05 | 5.142e-05 | 0.0073694 | 2.7483 | 0.052409 | 0.91759 | 238.5913 | 140.008 | 109600 | 0.5 | 0.357 | 0.97 | 250 | 0.3217 | 82.9121 | 0.01552
0.67 | 0.00015315 | 4.036e-05 | 5.1417e-05 | 0.0073691 | 2.748 | 0.052413 | 0.91759 | 238.5896 | 139.9999 | 109600 | 0.5 | 0.357 | 0.97 | 250 | 0.3217 | 82.9121 | 0.01552
0.66 | 0.00015313 | 4.0357e-05 | 5.1412e-05 | 0.0073687 | 2.7477 | 0.052417 | 0.91758 | 238.5877 | 139.9911 | 109600 | 0.5 | 0.357 | 0.97 | 250 | 0.3217 | 82.9121 | 0.01552
0.65 | 0.00015311 | 4.0353e-05 | 5.1408e-05 | 0.0073684 | 2.7473 | 0.052422 | 0.91758 | 238.5856 | 139.9813 | 109600 | 0.5 | 0.357 | 0.97 | 250 | 0.3217 | 82.9121 | 0.01552
0.64 | 0.00015308 | 4.0349e-05 | 5.1403e-05 | 0.007368 | 2.7469 | 0.052428 | 0.91757 | 238.5832 | 139.9706 | 109600 | 0.5 | 0.357 | 0.97 | 250 | 0.3217 | 82.9121 | 0.01552
0.63 | 0.00015306 | 4.0345e-05 | 5.1397e-05 | 0.0073676 | 2.7464 | 0.052434 | 0.91757 | 238.5807 | 139.9589 | 109600 | 0.5 | 0.357 | 0.97 | 250 | 0.3217 | 82.9121 | 0.01552
0.62 | 0.00015303 | 4.034e-05 | 5.1391e-05 | 0.0073671 | 2.7459 | 0.05244 | 0.91756 | 238.5779 | 139.946 | 109600 | 0.5 | 0.357 | 0.97 | 250 | 0.3217 | 82.9121 | 0.01552
0.61 | 0.000153 | 4.0334e-05 | 5.1384e-05 | 0.0073666 | 2.7454 | 0.052448 | 0.91755 | 238.5749 | 139.9319 | 109600 | 0.5 | 0.357 | 0.97 | 250 | 0.3217 | 82.9121 | 0.01552
0.6 | 0.00015297 | 4.0329e-05 | 5.1377e-05 | 0.007366 | 2.7448 | 0.052456 | 0.91754 | 238.5715 | 139.9163 | 109600 | 0.5 | 0.357 | 0.97 | 250 | 0.3217 | 82.9121 | 0.01552
0.59 | 0.00015293 | 4.0322e-05 | 5.1369e-05 | 0.0073654 | 2.7441 | 0.052464 | 0.91754 | 238.5679 | 139.8993 | 109600 | 0.5 | 0.357 | 0.97 | 250 | 0.3217 | 82.9121 | 0.01552
0.58 | 0.00015289 | 4.0315e-05 | 5.136e-05 | 0.0073647 | 2.7434 | 0.052474 | 0.91753 | 238.5638 | 139.8806 | 109600 | 0.5 | 0.357 | 0.97 | 250 | 0.3217 | 82.9121 | 0.01552
0.57 | 0.00015285 | 4.0307e-05 | 5.135e-05 | 0.007364 | 2.7426 | 0.052484 | 0.91752 | 238.5594 | 139.8601 | 109600 | 0.5 | 0.357 | 0.97 | 250 | 0.3217 | 82.9121 | 0.01552
0.56 | 0.0001528 | 4.0299e-05 | 5.1339e-05 | 0.0073632 | 2.7417 | 0.052496 | 0.9175 | 238.5546 | 139.8376 | 109600 | 0.5 | 0.357 | 0.97 | 250 | 0.3217 | 82.9121 | 0.01552
0.55 | 0.00015275 | 4.029e-05 | 5.1328e-05 | 0.0073623 | 2.7407 | 0.052509 | 0.91749 | 238.5492 | 139.8129 | 109600 | 0.5 | 0.357 | 0.97 | 250 | 0.3217 | 82.9121 | 0.01552
0.54 | 0.00015269 | 4.0279e-05 | 5.1315e-05 | 0.0073613 | 2.7397 | 0.052523 | 0.91748 | 238.5434 | 139.7858 | 109600 | 0.5 | 0.357 | 0.97 | 250 | 0.3217 | 82.9121 | 0.01552
0.53 | 0.00015263 | 4.0268e-05 | 5.1301e-05 | 0.0073602 | 2.7385 | 0.052538 | 0.91746 | 238.537 | 139.7561 | 109600 | 0.5 | 0.357 | 0.97 | 250 | 0.3217 | 82.9121 | 0.01552
0.52 | 0.00015256 | 4.0256e-05 | 5.1285e-05 | 0.007359 | 2.7373 | 0.052555 | 0.91745 | 238.53 | 139.7235 | 109600 | 0.5 | 0.357 | 0.97 | 250 | 0.3217 | 82.9121 | 0.01552
0.51 | 0.00015249 | 4.0243e-05 | 5.1268e-05 | 0.0073578 | 2.7359 | 0.052573 | 0.91743 | 238.5223 | 139.6878 | 109600 | 0.5 | 0.357 | 0.97 | 250 | 0.3217 | 82.9121 | 0.01552
0.5 | 0.00015241 | 4.0228e-05 | 5.125e-05 | 0.0073563 | 2.7343 | 0.052593 | 0.91741 | 238.5139 | 139.6486 | 109600 | 0.5 | 0.357 | 0.97 | 250 | 0.3217 | 82.9121 | 0.01552
0.49 | 0.00015232 | 4.0212e-05 | 5.123e-05 | 0.0073548 | 2.7327 | 0.052615 | 0.91739 | 238.5047 | 139.6058 | 109600 | 0.5 | 0.357 | 0.97 | 250 | 0.3217 | 82.9121 | 0.01552
0.48 | 0.00015222 | 4.0194e-05 | 5.1207e-05 | 0.0073531 | 2.7309 | 0.052639 | 0.91736 | 238.4946 | 139.5588 | 109600 | 0.5 | 0.357 | 0.97 | 250 | 0.3217 | 82.9121 | 0.01552
0.47 | 0.00015211 | 4.0175e-05 | 5.1183e-05 | 0.0073513 | 2.7289 | 0.052665 | 0.91733 | 238.4836 | 139.5073 | 109600 | 0.5 | 0.357 | 0.97 | 250 | 0.3217 | 82.9121 | 0.01552
0.46 | 0.00015199 | 4.0154e-05 | 5.1157e-05 | 0.0073492 | 2.7267 | 0.052694 | 0.91731 | 238.4715 | 139.451 | 109600 | 0.5 | 0.357 | 0.97 | 250 | 0.3217 | 82.9121 | 0.01552
0.45 | 0.00015186 | 4.0131e-05 | 5.1128e-05 | 0.007347 | 2.7243 | 0.052726 | 0.91727 | 238.4583 | 139.3894 | 109600 | 0.5 | 0.357 | 0.97 | 250 | 0.3217 | 82.9121 | 0.01552
0.44 | 0.00015172 | 4.0105e-05 | 5.1096e-05 | 0.0073446 | 2.7217 | 0.05276 | 0.91724 | 238.4438 | 139.322 | 109600 | 0.5 | 0.357 | 0.97 | 250 | 0.3217 | 82.9121 | 0.01552
0.43 | 0.00015156 | 4.0078e-05 | 5.1061e-05 | 0.007342 | 2.7188 | 0.052798 | 0.9172 | 238.4281 | 139.2482 | 109600 | 0.5 | 0.357 | 0.97 | 250 | 0.3217 | 82.9121 | 0.01552
0.42 | 0.00015139 | 4.0047e-05 | 5.1023e-05 | 0.0073391 | 2.7157 | 0.052839 | 0.91716 | 238.4108 | 139.1676 | 109600 | 0.5 | 0.357 | 0.97 | 250 | 0.3217 | 82.9121 | 0.01552
0.41 | 0.00015121 | 4.0014e-05 | 5.0982e-05 | 0.0073359 | 2.7123 | 0.052884 | 0.91712 | 238.392 | 139.0795 | 109600 | 0.5 | 0.357 | 0.97 | 250 | 0.3217 | 82.9121 | 0.01552
0.4 | 0.00015101 | 3.9978e-05 | 5.0937e-05 | 0.0073325 | 2.7086 | 0.052934 | 0.91707 | 238.3714 | 138.9833 | 109600 | 0.5 | 0.357 | 0.97 | 250 | 0.3217 | 82.9121 | 0.01552
0.39 | 0.00015079 | 3.9939e-05 | 5.0888e-05 | 0.0073288 | 2.7046 | 0.052987 | 0.91701 | 238.349 | 138.8783 | 109600 | 0.5 | 0.357 | 0.97 | 250 | 0.3217 | 82.9121 | 0.01552
0.38 | 0.00015055 | 3.9896e-05 | 5.0834e-05 | 0.0073247 | 2.7002 | 0.053046 | 0.91695 | 238.3245 | 138.7638 | 109600 | 0.5 | 0.357 | 0.97 | 250 | 0.3217 | 82.9121 | 0.01552
0.37 | 0.00015028 | 3.9849e-05 | 5.0776e-05 | 0.0073203 | 2.6954 | 0.05311 | 0.91689 | 238.2979 | 138.6389 | 109600 | 0.5 | 0.357 | 0.97 | 250 | 0.3217 | 82.9121 | 0.01552
0.36 | 0.00015 | 3.9798e-05 | 5.0713e-05 | 0.0073155 | 2.6902 | 0.053179 | 0.91682 | 238.2689 | 138.5029 | 109600 | 0.5 | 0.357 | 0.97 | 250 | 0.3217 | 82.9121 | 0.01552
0.35 | 0.00014969 | 3.9743e-05 | 5.0644e-05 | 0.0073103 | 2.6845 | 0.053255 | 0.91675 | 238.2373 | 138.3548 | 109600 | 0.5 | 0.357 | 0.97 | 250 | 0.3217 | 82.9121 | 0.01552
0.34 | 0.00014935 | 3.9683e-05 | 5.057e-05 | 0.0073046 | 2.6783 | 0.053337 | 0.91666 | 238.2029 | 138.1938 | 109600 | 0.5 | 0.357 | 0.97 | 250 | 0.3217 | 82.9121 | 0.01552
0.33 | 0.00014899 | 3.9617e-05 | 5.0489e-05 | 0.0072985 | 2.6717 | 0.053426 | 0.91657 | 238.1655 | 138.0187 | 109600 | 0.5 | 0.357 | 0.97 | 250 | 0.3217 | 82.9121 | 0.01552
0.32 | 0.00014859 | 3.9546e-05 | 5.0402e-05 | 0.0072919 | 2.6644 | 0.053523 | 0.91648 | 238.1249 | 137.8287 | 109600 | 0.5 | 0.357 | 0.97 | 250 | 0.3217 | 82.9121 | 0.01552
0.31 | 0.00014816 | 3.9469e-05 | 5.0307e-05 | 0.0072847 | 2.6566 | 0.053628 | 0.91637 | 238.0809 | 137.6226 | 109600 | 0.5 | 0.357 | 0.97 | 250 | 0.3217 | 82.9121 | 0.01552
0.3 | 0.0001477 | 3.9386e-05 | 5.0205e-05 | 0.007277 | 2.6481 | 0.053741 | 0.91626 | 238.0331 | 137.3993 | 109600 | 0.5 | 0.357 | 0.97 | 250 | 0.3217 | 82.9121 | 0.01552
0.29 | 0.00014719 | 3.9296e-05 | 5.0095e-05 | 0.0072687 | 2.639 | 0.053864 | 0.91614 | 237.9812 | 137.1577 | 109600 | 0.5 | 0.357 | 0.97 | 250 | 0.3217 | 82.9121 | 0.01552
0.28 | 0.00014665 | 3.9199e-05 | 4.9977e-05 | 0.0072597 | 2.6292 | 0.053996 | 0.916 | 237.9251 | 136.8966 | 109600 | 0.5 | 0.357 | 0.97 | 250 | 0.3217 | 82.9121 | 0.01552
0.27 | 0.00014606 | 3.9094e-05 | 4.985e-05 | 0.0072501 | 2.6186 | 0.054139 | 0.91586 | 237.8643 | 136.6147 | 109600 | 0.5 | 0.357 | 0.97 | 250 | 0.3217 | 82.9121 | 0.01552
0.26 | 0.00014544 | 3.8982e-05 | 4.9713e-05 | 0.0072399 | 2.6072 | 0.054292 | 0.91571 | 237.7986 | 136.3109 | 109600 | 0.5 | 0.357 | 0.97 | 250 | 0.3217 | 82.9121 | 0.01552
0.25 | 0.00014476 | 3.886e-05 | 4.9566e-05 | 0.0072289 | 2.595 | 0.054457 | 0.91554 | 237.7276 | 135.984 | 109600 | 0.5 | 0.357 | 0.97 | 250 | 0.3217 | 82.9121 | 0.01552
0.24 | 0.00014403 | 3.873e-05 | 4.941e-05 | 0.0072171 | 2.582 | 0.054634 | 0.91537 | 237.6509 | 135.6326 | 109600 | 0.5 | 0.357 | 0.97 | 250 | 0.3217 | 82.9121 | 0.01552
0.23 | 0.00014326 | 3.8591e-05 | 4.9243e-05 | 0.0072046 | 2.568 | 0.054823 | 0.91518 | 237.5683 | 135.2555 | 109600 | 0.5 | 0.357 | 0.97 | 250 | 0.3217 | 82.9121 | 0.01552
0.22 | 0.00014242 | 3.8442e-05 | 4.9064e-05 | 0.0071913 | 2.5532 | 0.055026 | 0.91497 | 237.4792 | 134.8516 | 109600 | 0.5 | 0.357 | 0.97 | 250 | 0.3217 | 82.9121 | 0.01552
0.21 | 0.00014154 | 3.8283e-05 | 4.8875e-05 | 0.0071772 | 2.5373 | 0.055242 | 0.91476 | 237.3833 | 134.4196 | 109600 | 0.5 | 0.357 | 0.97 | 250 | 0.3217 | 82.9121 | 0.01552
0.2 | 0.00014059 | 3.8113e-05 | 4.8674e-05 | 0.0071623 | 2.5205 | 0.055471 | 0.91453 | 237.2803 | 133.9584 | 109600 | 0.5 | 0.357 | 0.97 | 250 | 0.3217 | 82.9121 | 0.01552
0.19 | 0.00013959 | 3.7933e-05 | 4.8461e-05 | 0.0071465 | 2.5027 | 0.055715 | 0.91428 | 237.1697 | 133.4668 | 109600 | 0.5 | 0.357 | 0.97 | 250 | 0.3217 | 82.9121 | 0.01552
0.18 | 0.00013852 | 3.7741e-05 | 4.8235e-05 | 0.00713 | 2.4838 | 0.055974 | 0.91403 | 237.0512 | 132.9436 | 109600 | 0.5 | 0.357 | 0.97 | 250 | 0.3217 | 82.9121 | 0.01552
0.17 | 0.00013739 | 3.7538e-05 | 4.7998e-05 | 0.0071125 | 2.4639 | 0.056247 | 0.91375 | 236.9243 | 132.3877 | 109600 | 0.5 | 0.357 | 0.97 | 250 | 0.3217 | 82.9121 | 0.01552
0.16 | 0.0001362 | 3.7323e-05 | 4.7747e-05 | 0.0070943 | 2.4429 | 0.056536 | 0.91346 | 236.7887 | 131.7978 | 109600 | 0.5 | 0.357 | 0.97 | 250 | 0.3217 | 82.9121 | 0.01552
0.15 | 0.00013493 | 3.7096e-05 | 4.7483e-05 | 0.0070752 | 2.4208 | 0.05684 | 0.91316 | 236.644 | 131.1727 | 109600 | 0.5 | 0.357 | 0.97 | 250 | 0.3217 | 82.9121 | 0.01552
0.14 | 0.0001336 | 3.6856e-05 | 4.7206e-05 | 0.0070552 | 2.3975 | 0.057161 | 0.91284 | 236.4899 | 130.5109 | 109600 | 0.5 | 0.357 | 0.97 | 250 | 0.3217 | 82.9121 | 0.01552
0.13 | 0.0001322 | 3.6603e-05 | 4.6915e-05 | 0.0070344 | 2.3731 | 0.057497 | 0.9125 | 236.3261 | 129.8107 | 109600 | 0.5 | 0.357 | 0.97 | 250 | 0.3217 | 82.9121 | 0.01552
0.12 | 0.00013072 | 3.6336e-05 | 4.6609e-05 | 0.0070127 | 2.3474 | 0.057851 | 0.91215 | 236.1523 | 129.07 | 109600 | 0.5 | 0.357 | 0.97 | 250 | 0.3217 | 82.9121 | 0.01552
0.11 | 0.00012917 | 3.6055e-05 | 4.6288e-05 | 0.0069902 | 2.3205 | 0.058221 | 0.91178 | 235.968 | 128.2862 | 109600 | 0.5 | 0.357 | 0.97 | 250 | 0.3217 | 82.9121 | 0.01552
0.1 | 0.00012753 | 3.5758e-05 | 4.5951e-05 | 0.0069667 | 2.2922 | 0.05861 | 0.91139 | 235.773 | 127.4556 | 109600 | 0.5 | 0.357 | 0.97 | 250 | 0.3217 | 82.9121 | 0.01552
0.09 | 0.0001258 | 3.5444e-05 | 4.5596e-05 | 0.0069422 | 2.2624 | 0.059019 | 0.91098 | 235.5666 | 126.5736 | 109600 | 0.5 | 0.357 | 0.97 | 250 | 0.3217 | 82.9121 | 0.01552
0.08 | 0.00012397 | 3.5111e-05 | 4.5221e-05 | 0.0069168 | 2.2308 | 0.059448 | 0.91055 | 235.3483 | 125.633 | 109600 | 0.5 | 0.357 | 0.97 | 250 | 0.3217 | 82.9121 | 0.01552
0.07 | 0.00012204 | 3.4757e-05 | 4.4823e-05 | 0.0068901 | 2.1972 | 0.059902 | 0.9101 | 235.1171 | 124.6246 | 109600 | 0.5 | 0.357 | 0.97 | 250 | 0.3217 | 82.9121 | 0.01552
0.06 | 0.00011997 | 3.4376e-05 | 4.4397e-05 | 0.0068621 | 2.1611 | 0.060383 | 0.90962 | 234.8714 | 123.5324 | 109600 | 0.5 | 0.357 | 0.97 | 250 | 0.3217 | 82.9121 | 0.01552
0.05 | 0.00011776 | 3.3963e-05 | 4.3936e-05 | 0.0068323 | 2.1218 | 0.060896 | 0.9091 | 234.6093 | 122.3358 | 109600 | 0.5 | 0.357 | 0.97 | 250 | 0.3217 | 82.9121 | 0.01552
0.04 | 0.00011536 | 3.3507e-05 | 4.3428e-05 | 0.0068005 | 2.0778 | 0.061451 | 0.90855 | 234.3272 | 120.9958 | 109600 | 0.5 | 0.357 | 0.97 | 250 | 0.3217 | 82.9121 | 0.01552
0.03 | 0.00011271 | 3.2993e-05 | 4.2856e-05 | 0.0067658 | 2.0275 | 0.062059 | 0.90794 | 234.0202 | 119.4596 | 109600 | 0.5 | 0.357 | 0.97 | 250 | 0.3217 | 82.9121 | 0.01552
0.02 | 0.00010975 | 3.2393e-05 | 4.2188e-05 | 0.0067269 | 1.967 | 0.062741 | 0.90726 | 233.6787 | 117.6208 | 109600 | 0.5 | 0.357 | 0.97 | 250 | 0.3217 | 82.9121 | 0.01552
0.01 | 0.00010633 | 3.1665e-05 | 4.1376e-05 | 0.0066822 | 1.891 | 0.063529 | 0.90647 | 233.2896 | 115.3287 | 109600 | 0.5 | 0.357 | 0.97 | 250 | 0.3217 | 82.9121 | 0.01552
0 | 0.0001022 | 3.0723e-05 | 4.0321e-05 | 0.0066277 | 1.7885 | 0.064493 | 0.90551 | 232.824 | 112.2641 | 109600 | 0.5 | 0.357 | 0.97 | 250 | 0.3217 | 82.9121 | 0.01552

## Prop_l
Position | rho_mol_l | rho_mass_l | V_l | V_CO2 | V_MEA | V_H2O | mul_mix | sigma | Dl_CO2 | Dl_MEA | Dl_ion | Cpl_CO2 | Cpl_MEA | Cpl_H2O
1 | 44220.1974 | 1040.884 | 2.2614e-05 | 2.2849e-06 | 5.9848e-05 | 1.8218e-05 | 0.0027291 | 0.064003 | 2.0949e-09 | 1.1543e-09 | 3.9563e-10 | 164.9339 | 170.4461 | 75.2812
0.99 | 44127.8819 | 1030.495 | 2.2661e-05 | 2.1473e-06 | 6.0598e-05 | 1.8351e-05 | 0.0018147 | 0.061659 | 2.9397e-09 | 1.6111e-09 | 6.0873e-10 | 166.4176 | 174.3115 | 75.3573
0.98 | 44007.7985 | 1020.8504 | 2.2723e-05 | 2.0166e-06 | 6.1259e-05 | 1.8488e-05 | 0.0013431 | 0.059594 | 3.8237e-09 | 2.0886e-09 | 8.4104e-10 | 167.7999 | 177.6601 | 75.5057
0.97 | 43937.374 | 1016.0036 | 2.276e-05 | 1.9501e-06 | 6.1581e-05 | 1.8561e-05 | 0.0011783 | 0.058608 | 4.3014e-09 | 2.3467e-09 | 9.6934e-10 | 168.4926 | 179.2716 | 75.6005
0.96 | 43912.8433 | 1014.4087 | 2.2772e-05 | 1.9281e-06 | 6.1686e-05 | 1.8586e-05 | 0.0011314 | 0.05829 | 4.4634e-09 | 2.4342e-09 | 1.0132e-09 | 168.7202 | 179.7931 | 75.6342
0.95 | 43905.3658 | 1013.9303 | 2.2776e-05 | 1.9215e-06 | 6.1717e-05 | 1.8593e-05 | 0.0011179 | 0.058196 | 4.5126e-09 | 2.4608e-09 | 1.0265e-09 | 168.7886 | 179.9492 | 75.6446
0.94 | 43903.8707 | 1013.8356 | 2.2777e-05 | 1.9202e-06 | 6.1723e-05 | 1.8595e-05 | 0.0011153 | 0.058177 | 4.5226e-09 | 2.4662e-09 | 1.0292e-09 | 168.8024 | 179.9806 | 75.6467
0.93 | 43903.251 | 1013.7969 | 2.2777e-05 | 1.9196e-06 | 6.1726e-05 | 1.8595e-05 | 0.0011142 | 0.058169 | 4.5268e-09 | 2.4685e-09 | 1.0303e-09 | 168.8083 | 179.994 | 75.6476
0.92 | 43903.1634 | 1013.7921 | 2.2777e-05 | 1.9195e-06 | 6.1727e-05 | 1.8595e-05 | 0.001114 | 0.058168 | 4.5276e-09 | 2.4689e-09 | 1.0305e-09 | 168.8093 | 179.9965 | 75.6477
0.91 | 43903.1482 | 1013.792 | 2.2777e-05 | 1.9195e-06 | 6.1727e-05 | 1.8596e-05 | 0.001114 | 0.058167 | 4.5279e-09 | 2.469e-09 | 1.0306e-09 | 168.8097 | 179.9975 | 75.6478
0.9 | 43903.183 | 1013.7952 | 2.2777e-05 | 1.9195e-06 | 6.1727e-05 | 1.8596e-05 | 0.001114 | 0.058167 | 4.5279e-09 | 2.4691e-09 | 1.0305e-09 | 168.8097 | 179.9976 | 75.6478
0.89 | 43903.2279 | 1013.7991 | 2.2777e-05 | 1.9195e-06 | 6.1727e-05 | 1.8596e-05 | 0.0011141 | 0.058168 | 4.5279e-09 | 2.469e-09 | 1.0305e-09 | 168.8096 | 179.9975 | 75.6478
0.88 | 43903.2819 | 1013.8037 | 2.2777e-05 | 1.9195e-06 | 6.1727e-05 | 1.8596e-05 | 0.0011142 | 0.058168 | 4.5278e-09 | 2.469e-09 | 1.0304e-09 | 168.8095 | 179.9973 | 75.6478
0.87 | 43903.3416 | 1013.8088 | 2.2777e-05 | 1.9196e-06 | 6.1727e-05 | 1.8596e-05 | 0.0011142 | 0.058168 | 4.5278e-09 | 2.469e-09 | 1.0304e-09 | 168.8093 | 179.9972 | 75.6478
0.86 | 43903.4079 | 1013.8145 | 2.2777e-05 | 1.9196e-06 | 6.1727e-05 | 1.8596e-05 | 0.0011143 | 0.058169 | 4.5277e-09 | 2.4689e-09 | 1.0303e-09 | 168.8092 | 179.9969 | 75.6478
0.85 | 43903.4804 | 1013.8206 | 2.2777e-05 | 1.9196e-06 | 6.1727e-05 | 1.8595e-05 | 0.0011144 | 0.058169 | 4.5276e-09 | 2.4689e-09 | 1.0302e-09 | 168.809 | 179.9967 | 75.6477
0.84 | 43903.5604 | 1013.8274 | 2.2777e-05 | 1.9196e-06 | 6.1727e-05 | 1.8595e-05 | 0.0011146 | 0.05817 | 4.5275e-09 | 2.4688e-09 | 1.0301e-09 | 168.8088 | 179.9964 | 75.6477
0.83 | 43903.648 | 1013.8349 | 2.2777e-05 | 1.9197e-06 | 6.1727e-05 | 1.8595e-05 | 0.0011147 | 0.05817 | 4.5274e-09 | 2.4688e-09 | 1.03e-09 | 168.8085 | 179.9961 | 75.6477
0.82 | 43903.7446 | 1013.8431 | 2.2777e-05 | 1.9197e-06 | 6.1726e-05 | 1.8595e-05 | 0.0011148 | 0.058171 | 4.5273e-09 | 2.4687e-09 | 1.0299e-09 | 168.8083 | 179.9958 | 75.6477
0.81 | 43903.8503 | 1013.8521 | 2.2777e-05 | 1.9198e-06 | 6.1726e-05 | 1.8595e-05 | 0.001115 | 0.058171 | 4.5272e-09 | 2.4687e-09 | 1.0298e-09 | 168.808 | 179.9955 | 75.6477
0.8 | 43903.9668 | 1013.862 | 2.2777e-05 | 1.9198e-06 | 6.1726e-05 | 1.8595e-05 | 0.0011152 | 0.058172 | 4.527e-09 | 2.4686e-09 | 1.0297e-09 | 168.8077 | 179.9951 | 75.6476
0.79 | 43904.0945 | 1013.8729 | 2.2777e-05 | 1.9198e-06 | 6.1726e-05 | 1.8595e-05 | 0.0011154 | 0.058173 | 4.5269e-09 | 2.4685e-09 | 1.0296e-09 | 168.8074 | 179.9946 | 75.6476
0.78 | 43904.2351 | 1013.8848 | 2.2777e-05 | 1.9199e-06 | 6.1726e-05 | 1.8595e-05 | 0.0011156 | 0.058174 | 4.5267e-09 | 2.4684e-09 | 1.0294e-09 | 168.807 | 179.9942 | 75.6476
0.77 | 43904.3892 | 1013.898 | 2.2777e-05 | 1.92e-06 | 6.1726e-05 | 1.8595e-05 | 0.0011158 | 0.058175 | 4.5265e-09 | 2.4683e-09 | 1.0293e-09 | 168.8066 | 179.9937 | 75.6475
0.76 | 43904.5587 | 1013.9124 | 2.2777e-05 | 1.92e-06 | 6.1726e-05 | 1.8595e-05 | 0.001116 | 0.058176 | 4.5263e-09 | 2.4682e-09 | 1.0291e-09 | 168.8062 | 179.9931 | 75.6475
0.75 | 43904.7447 | 1013.9282 | 2.2777e-05 | 1.9201e-06 | 6.1726e-05 | 1.8595e-05 | 0.0011163 | 0.058177 | 4.5261e-09 | 2.4681e-09 | 1.0289e-09 | 168.8057 | 179.9925 | 75.6475
0.74 | 43904.9492 | 1013.9456 | 2.2776e-05 | 1.9202e-06 | 6.1726e-05 | 1.8595e-05 | 0.0011166 | 0.058178 | 4.5259e-09 | 2.468e-09 | 1.0287e-09 | 168.8051 | 179.9918 | 75.6474
0.73 | 43905.1736 | 1013.9647 | 2.2776e-05 | 1.9203e-06 | 6.1726e-05 | 1.8595e-05 | 0.0011169 | 0.058179 | 4.5256e-09 | 2.4678e-09 | 1.0284e-09 | 168.8045 | 179.991 | 75.6474
0.72 | 43905.4203 | 1013.9856 | 2.2776e-05 | 1.9203e-06 | 6.1725e-05 | 1.8595e-05 | 0.0011173 | 0.058181 | 4.5253e-09 | 2.4677e-09 | 1.0282e-09 | 168.8039 | 179.9902 | 75.6473
0.71 | 43905.6909 | 1014.0087 | 2.2776e-05 | 1.9205e-06 | 6.1725e-05 | 1.8595e-05 | 0.0011177 | 0.058182 | 4.525e-09 | 2.4675e-09 | 1.0279e-09 | 168.8032 | 179.9893 | 75.6473
0.7 | 43905.9884 | 1014.034 | 2.2776e-05 | 1.9206e-06 | 6.1725e-05 | 1.8595e-05 | 0.0011181 | 0.058184 | 4.5246e-09 | 2.4673e-09 | 1.0276e-09 | 168.8024 | 179.9883 | 75.6472
0.69 | 43906.3148 | 1014.0617 | 2.2776e-05 | 1.9207e-06 | 6.1725e-05 | 1.8595e-05 | 0.0011186 | 0.058186 | 4.5242e-09 | 2.4671e-09 | 1.0272e-09 | 168.8016 | 179.9872 | 75.6471
0.68 | 43906.6735 | 1014.0922 | 2.2776e-05 | 1.9208e-06 | 6.1725e-05 | 1.8595e-05 | 0.0011191 | 0.058188 | 4.5238e-09 | 2.4669e-09 | 1.0269e-09 | 168.8006 | 179.9859 | 75.647
0.67 | 43907.067 | 1014.1257 | 2.2775e-05 | 1.921e-06 | 6.1725e-05 | 1.8595e-05 | 0.0011197 | 0.058191 | 4.5234e-09 | 2.4666e-09 | 1.0264e-09 | 168.7996 | 179.9846 | 75.6469
0.66 | 43907.4993 | 1014.1625 | 2.2775e-05 | 1.9211e-06 | 6.1724e-05 | 1.8595e-05 | 0.0011204 | 0.058193 | 4.5228e-09 | 2.4663e-09 | 1.026e-09 | 168.7985 | 179.9831 | 75.6468
0.65 | 43907.9737 | 1014.2028 | 2.2775e-05 | 1.9213e-06 | 6.1724e-05 | 1.8595e-05 | 0.0011211 | 0.058196 | 4.5223e-09 | 2.466e-09 | 1.0255e-09 | 168.7972 | 179.9815 | 75.6467
0.64 | 43908.4945 | 1014.2471 | 2.2775e-05 | 1.9215e-06 | 6.1724e-05 | 1.8595e-05 | 0.0011218 | 0.058199 | 4.5217e-09 | 2.4657e-09 | 1.0249e-09 | 168.7958 | 179.9798 | 75.6466
0.63 | 43909.0661 | 1014.2957 | 2.2774e-05 | 1.9217e-06 | 6.1723e-05 | 1.8595e-05 | 0.0011227 | 0.058203 | 4.521e-09 | 2.4653e-09 | 1.0243e-09 | 168.7943 | 179.9778 | 75.6465
0.62 | 43909.6934 | 1014.3491 | 2.2774e-05 | 1.922e-06 | 6.1723e-05 | 1.8594e-05 | 0.0011236 | 0.058207 | 4.5202e-09 | 2.4649e-09 | 1.0237e-09 | 168.7927 | 179.9757 | 75.6463
0.61 | 43910.3818 | 1014.4076 | 2.2774e-05 | 1.9222e-06 | 6.1723e-05 | 1.8594e-05 | 0.0011246 | 0.058211 | 4.5194e-09 | 2.4645e-09 | 1.023e-09 | 168.7909 | 179.9733 | 75.6462
0.6 | 43911.137 | 1014.4718 | 2.2773e-05 | 1.9225e-06 | 6.1722e-05 | 1.8594e-05 | 0.0011258 | 0.058215 | 4.5185e-09 | 2.464e-09 | 1.0222e-09 | 168.7889 | 179.9708 | 75.646
0.59 | 43911.9656 | 1014.5423 | 2.2773e-05 | 1.9228e-06 | 6.1722e-05 | 1.8594e-05 | 0.001127 | 0.05822 | 4.5175e-09 | 2.4635e-09 | 1.0213e-09 | 168.7867 | 179.9679 | 75.6458
0.58 | 43912.8743 | 1014.6196 | 2.2772e-05 | 1.9232e-06 | 6.1721e-05 | 1.8594e-05 | 0.0011283 | 0.058226 | 4.5164e-09 | 2.4629e-09 | 1.0204e-09 | 168.7843 | 179.9648 | 75.6456
0.57 | 43913.8711 | 1014.7043 | 2.2772e-05 | 1.9235e-06 | 6.172e-05 | 1.8594e-05 | 0.0011298 | 0.058232 | 4.5152e-09 | 2.4622e-09 | 1.0193e-09 | 168.7817 | 179.9614 | 75.6454
0.56 | 43914.9638 | 1014.7973 | 2.2771e-05 | 1.9239e-06 | 6.172e-05 | 1.8594e-05 | 0.0011315 | 0.058238 | 4.5139e-09 | 2.4615e-09 | 1.0182e-09 | 168.7788 | 179.9577 | 75.6451
0.55 | 43916.162 | 1014.8992 | 2.2771e-05 | 1.9244e-06 | 6.1719e-05 | 1.8593e-05 | 0.0011333 | 0.058246 | 4.5125e-09 | 2.4608e-09 | 1.0169e-09 | 168.7757 | 179.9536 | 75.6449
0.54 | 43917.475 | 1015.0109 | 2.277e-05 | 1.9249e-06 | 6.1718e-05 | 1.8593e-05 | 0.0011352 | 0.058254 | 4.5109e-09 | 2.4599e-09 | 1.0155e-09 | 168.7722 | 179.9491 | 75.6446
0.53 | 43918.9141 | 1015.1333 | 2.2769e-05 | 1.9254e-06 | 6.1717e-05 | 1.8593e-05 | 0.0011374 | 0.058262 | 4.5092e-09 | 2.459e-09 | 1.014e-09 | 168.7684 | 179.9441 | 75.6442
0.52 | 43920.4904 | 1015.2674 | 2.2768e-05 | 1.926e-06 | 6.1716e-05 | 1.8593e-05 | 0.0011398 | 0.058272 | 4.5073e-09 | 2.4579e-09 | 1.0124e-09 | 168.7642 | 179.9387 | 75.6439
0.51 | 43922.2169 | 1015.4143 | 2.2768e-05 | 1.9267e-06 | 6.1715e-05 | 1.8592e-05 | 0.0011424 | 0.058282 | 4.5052e-09 | 2.4568e-09 | 1.0106e-09 | 168.7596 | 179.9327 | 75.6435
0.5 | 43924.1072 | 1015.5751 | 2.2767e-05 | 1.9274e-06 | 6.1714e-05 | 1.8592e-05 | 0.0011452 | 0.058294 | 4.5029e-09 | 2.4556e-09 | 1.0086e-09 | 168.7546 | 179.9261 | 75.643
0.49 | 43926.1763 | 1015.7511 | 2.2765e-05 | 1.9282e-06 | 6.1713e-05 | 1.8592e-05 | 0.0011484 | 0.058306 | 4.5004e-09 | 2.4542e-09 | 1.0065e-09 | 168.7491 | 179.919 | 75.6426
0.48 | 43928.4399 | 1015.9437 | 2.2764e-05 | 1.929e-06 | 6.1712e-05 | 1.8591e-05 | 0.0011518 | 0.05832 | 4.4976e-09 | 2.4528e-09 | 1.0041e-09 | 168.7431 | 179.9111 | 75.642
0.47 | 43930.9159 | 1016.1544 | 2.2763e-05 | 1.93e-06 | 6.171e-05 | 1.8591e-05 | 0.0011556 | 0.058335 | 4.4946e-09 | 2.4511e-09 | 1.0016e-09 | 168.7365 | 179.9024 | 75.6414
0.46 | 43933.6225 | 1016.3847 | 2.2762e-05 | 1.931e-06 | 6.1708e-05 | 1.8591e-05 | 0.0011598 | 0.058351 | 4.4913e-09 | 2.4494e-09 | 9.9876e-10 | 168.7293 | 179.8929 | 75.6408
0.45 | 43936.5802 | 1016.6364 | 2.276e-05 | 1.9321e-06 | 6.1707e-05 | 1.859e-05 | 0.0011643 | 0.058369 | 4.4877e-09 | 2.4474e-09 | 9.957e-10 | 168.7214 | 179.8825 | 75.6401
0.44 | 43939.8103 | 1016.9113 | 2.2758e-05 | 1.9334e-06 | 6.1705e-05 | 1.8589e-05 | 0.0011694 | 0.058389 | 4.4837e-09 | 2.4453e-09 | 9.9238e-10 | 168.7127 | 179.8711 | 75.6394
0.43 | 43943.3362 | 1017.2114 | 2.2757e-05 | 1.9347e-06 | 6.1702e-05 | 1.8589e-05 | 0.0011749 | 0.058411 | 4.4794e-09 | 2.4429e-09 | 9.8875e-10 | 168.7032 | 179.8586 | 75.6385
0.42 | 43947.1824 | 1017.5388 | 2.2755e-05 | 1.9361e-06 | 6.17e-05 | 1.8588e-05 | 0.0011809 | 0.058434 | 4.4746e-09 | 2.4404e-09 | 9.8481e-10 | 168.6929 | 179.8449 | 75.6376
0.41 | 43951.3753 | 1017.8957 | 2.2752e-05 | 1.9377e-06 | 6.1697e-05 | 1.8588e-05 | 0.0011875 | 0.05846 | 4.4694e-09 | 2.4376e-09 | 9.8052e-10 | 168.6815 | 179.8298 | 75.6366
0.4 | 43955.9428 | 1018.2846 | 2.275e-05 | 1.9395e-06 | 6.1694e-05 | 1.8587e-05 | 0.0011948 | 0.058487 | 4.4637e-09 | 2.4345e-09 | 9.7586e-10 | 168.6691 | 179.8134 | 75.6355
0.39 | 43960.9145 | 1018.708 | 2.2747e-05 | 1.9414e-06 | 6.1691e-05 | 1.8586e-05 | 0.0012027 | 0.058518 | 4.4575e-09 | 2.4312e-09 | 9.708e-10 | 168.6556 | 179.7953 | 75.6344
0.38 | 43966.3214 | 1019.1685 | 2.2745e-05 | 1.9434e-06 | 6.1688e-05 | 1.8585e-05 | 0.0012115 | 0.058551 | 4.4507e-09 | 2.4275e-09 | 9.6532e-10 | 168.6409 | 179.7756 | 75.6331
0.37 | 43972.1961 | 1019.6689 | 2.2742e-05 | 1.9457e-06 | 6.1684e-05 | 1.8584e-05 | 0.001221 | 0.058587 | 4.4432e-09 | 2.4235e-09 | 9.5939e-10 | 168.6248 | 179.754 | 75.6316
0.36 | 43978.5726 | 1020.2121 | 2.2738e-05 | 1.9481e-06 | 6.168e-05 | 1.8583e-05 | 0.0012315 | 0.058627 | 4.4351e-09 | 2.4191e-09 | 9.5298e-10 | 168.6072 | 179.7303 | 75.6301
0.35 | 43985.486 | 1020.8012 | 2.2735e-05 | 1.9507e-06 | 6.1675e-05 | 1.8582e-05 | 0.001243 | 0.05867 | 4.4262e-09 | 2.4144e-09 | 9.4606e-10 | 168.5881 | 179.7044 | 75.6284
0.34 | 43992.9725 | 1021.4392 | 2.2731e-05 | 1.9536e-06 | 6.167e-05 | 1.858e-05 | 0.0012557 | 0.058716 | 4.4165e-09 | 2.4091e-09 | 9.386e-10 | 168.5672 | 179.6761 | 75.6265
0.33 | 44001.0694 | 1022.1294 | 2.2727e-05 | 1.9567e-06 | 6.1665e-05 | 1.8579e-05 | 0.0012695 | 0.058767 | 4.406e-09 | 2.4035e-09 | 9.3057e-10 | 168.5446 | 179.6452 | 75.6245
0.32 | 44009.8137 | 1022.875 | 2.2722e-05 | 1.9601e-06 | 6.1659e-05 | 1.8577e-05 | 0.0012846 | 0.058822 | 4.3944e-09 | 2.3973e-09 | 9.2194e-10 | 168.5199 | 179.6113 | 75.6223
0.31 | 44019.2434 | 1023.6792 | 2.2717e-05 | 1.9637e-06 | 6.1652e-05 | 1.8575e-05 | 0.0013011 | 0.058882 | 4.3819e-09 | 2.3905e-09 | 9.127e-10 | 168.4932 | 179.5744 | 75.6199
0.3 | 44029.3952 | 1024.5452 | 2.2712e-05 | 1.9676e-06 | 6.1645e-05 | 1.8574e-05 | 0.0013193 | 0.058947 | 4.3683e-09 | 2.3832e-09 | 9.028e-10 | 168.4642 | 179.5341 | 75.6173
0.29 | 44040.3058 | 1025.4762 | 2.2706e-05 | 1.9718e-06 | 6.1637e-05 | 1.8571e-05 | 0.0013391 | 0.059018 | 4.3535e-09 | 2.3752e-09 | 8.9224e-10 | 168.4327 | 179.4902 | 75.6145
0.28 | 44052.0093 | 1026.4753 | 2.27e-05 | 1.9763e-06 | 6.1628e-05 | 1.8569e-05 | 0.0013607 | 0.059095 | 4.3374e-09 | 2.3666e-09 | 8.81e-10 | 168.3987 | 179.4423 | 75.6114
0.27 | 44064.5387 | 1027.5452 | 2.2694e-05 | 1.9812e-06 | 6.1619e-05 | 1.8567e-05 | 0.0013844 | 0.059178 | 4.3199e-09 | 2.3572e-09 | 8.6905e-10 | 168.3619 | 179.3901 | 75.608
0.26 | 44077.9231 | 1028.6886 | 2.2687e-05 | 1.9864e-06 | 6.1609e-05 | 1.8564e-05 | 0.0014102 | 0.059268 | 4.301e-09 | 2.347e-09 | 8.5638e-10 | 168.3222 | 179.3334 | 75.6044
0.25 | 44092.1891 | 1029.9078 | 2.268e-05 | 1.992e-06 | 6.1598e-05 | 1.8561e-05 | 0.0014385 | 0.059366 | 4.2805e-09 | 2.336e-09 | 8.43e-10 | 168.2793 | 179.2716 | 75.6005
0.24 | 44107.3572 | 1031.2047 | 2.2672e-05 | 1.998e-06 | 6.1585e-05 | 1.8558e-05 | 0.0014692 | 0.059471 | 4.2584e-09 | 2.3241e-09 | 8.289e-10 | 168.2332 | 179.2045 | 75.5963
0.23 | 44123.4445 | 1032.581 | 2.2664e-05 | 2.0043e-06 | 6.1572e-05 | 1.8555e-05 | 0.0015028 | 0.059586 | 4.2345e-09 | 2.3113e-09 | 8.1408e-10 | 168.1836 | 179.1317 | 75.5917
0.22 | 44140.46 | 1034.0375 | 2.2655e-05 | 2.0111e-06 | 6.1558e-05 | 1.8551e-05 | 0.0015393 | 0.059709 | 4.2087e-09 | 2.2974e-09 | 7.9857e-10 | 168.1304 | 179.0527 | 75.5868
0.21 | 44158.4082 | 1035.5748 | 2.2646e-05 | 2.0182e-06 | 6.1542e-05 | 1.8547e-05 | 0.0015791 | 0.059843 | 4.181e-09 | 2.2825e-09 | 7.8237e-10 | 168.0733 | 178.967 | 75.5815
0.2 | 44177.2837 | 1037.1927 | 2.2636e-05 | 2.0258e-06 | 6.1525e-05 | 1.8543e-05 | 0.0016224 | 0.059987 | 4.1511e-09 | 2.2665e-09 | 7.6551e-10 | 168.0122 | 178.8743 | 75.5758
0.19 | 44197.0761 | 1038.8906 | 2.2626e-05 | 2.0338e-06 | 6.1507e-05 | 1.8538e-05 | 0.0016694 | 0.060142 | 4.119e-09 | 2.2492e-09 | 7.4802e-10 | 167.947 | 178.7741 | 75.5697
0.18 | 44217.7641 | 1040.6668 | 2.2615e-05 | 2.0422e-06 | 6.1487e-05 | 1.8533e-05 | 0.0017205 | 0.060309 | 4.0846e-09 | 2.2307e-09 | 7.2995e-10 | 167.8774 | 178.6658 | 75.5632
0.17 | 44239.3212 | 1042.5196 | 2.2604e-05 | 2.051e-06 | 6.1465e-05 | 1.8528e-05 | 0.0017759 | 0.060489 | 4.0478e-09 | 2.2109e-09 | 7.1133e-10 | 167.8032 | 178.5488 | 75.5562
0.16 | 44261.7105 | 1044.4461 | 2.2593e-05 | 2.0603e-06 | 6.1442e-05 | 1.8522e-05 | 0.0018361 | 0.060683 | 4.0084e-09 | 2.1898e-09 | 6.922e-10 | 167.7244 | 178.4226 | 75.5488
0.15 | 44284.8902 | 1046.4433 | 2.2581e-05 | 2.07e-06 | 6.1417e-05 | 1.8516e-05 | 0.0019013 | 0.06089 | 3.9663e-09 | 2.1672e-09 | 6.7262e-10 | 167.6406 | 178.2866 | 75.5409
0.14 | 44308.8108 | 1048.5074 | 2.2569e-05 | 2.0802e-06 | 6.1389e-05 | 1.851e-05 | 0.001972 | 0.061111 | 3.9214e-09 | 2.143e-09 | 6.5264e-10 | 167.5517 | 178.14 | 75.5324
0.13 | 44333.4187 | 1050.6348 | 2.2556e-05 | 2.0908e-06 | 6.136e-05 | 1.8503e-05 | 0.0020486 | 0.061347 | 3.8735e-09 | 2.1173e-09 | 6.3229e-10 | 167.4575 | 177.9822 | 75.5235
0.12 | 44358.657 | 1052.8213 | 2.2544e-05 | 2.1018e-06 | 6.1328e-05 | 1.8495e-05 | 0.0021316 | 0.061599 | 3.8225e-09 | 2.0898e-09 | 6.1163e-10 | 167.3577 | 177.812 | 75.514
0.11 | 44384.4669 | 1055.0633 | 2.253e-05 | 2.1133e-06 | 6.1293e-05 | 1.8487e-05 | 0.0022218 | 0.061867 | 3.7681e-09 | 2.0606e-09 | 5.9069e-10 | 167.252 | 177.6286 | 75.504
0.1 | 44410.7916 | 1057.3574 | 2.2517e-05 | 2.1253e-06 | 6.1256e-05 | 1.8478e-05 | 0.0023197 | 0.062151 | 3.7101e-09 | 2.0294e-09 | 5.6949e-10 | 167.1399 | 177.4306 | 75.4934
0.09 | 44437.5754 | 1059.7011 | 2.2503e-05 | 2.1377e-06 | 6.1216e-05 | 1.8469e-05 | 0.0024263 | 0.062452 | 3.6482e-09 | 1.9961e-09 | 5.4805e-10 | 167.0209 | 177.2166 | 75.4822
0.08 | 44464.7697 | 1062.0936 | 2.249e-05 | 2.1507e-06 | 6.1171e-05 | 1.8459e-05 | 0.0025429 | 0.06277 | 3.582e-09 | 1.9605e-09 | 5.2636e-10 | 166.8943 | 176.9844 | 75.4703
0.07 | 44492.3286 | 1064.5357 | 2.2476e-05 | 2.1644e-06 | 6.1123e-05 | 1.8448e-05 | 0.0026709 | 0.063106 | 3.511e-09 | 1.9223e-09 | 5.0438e-10 | 166.7591 | 176.7317 | 75.4577
0.06 | 44520.2131 | 1067.0322 | 2.2462e-05 | 2.1787e-06 | 6.1071e-05 | 1.8437e-05 | 0.0028124 | 0.063461 | 3.4344e-09 | 1.8811e-09 | 4.8205e-10 | 166.614 | 176.4549 | 75.4444
0.05 | 44548.3815 | 1069.5911 | 2.2448e-05 | 2.194e-06 | 6.1012e-05 | 1.8424e-05 | 0.0029705 | 0.063837 | 3.3515e-09 | 1.8365e-09 | 4.5926e-10 | 166.457 | 176.1495 | 75.4302
0.04 | 44576.775 | 1072.2298 | 2.2433e-05 | 2.2104e-06 | 6.0947e-05 | 1.841e-05 | 0.0031495 | 0.064238 | 3.2606e-09 | 1.7875e-09 | 4.358e-10 | 166.2853 | 175.8086 | 75.4151
0.03 | 44605.3034 | 1074.9732 | 2.2419e-05 | 2.2283e-06 | 6.0873e-05 | 1.8395e-05 | 0.0033561 | 0.064667 | 3.1599e-09 | 1.7333e-09 | 4.1142e-10 | 166.0947 | 175.4231 | 75.3988
0.02 | 44633.7662 | 1077.8714 | 2.2405e-05 | 2.2485e-06 | 6.0787e-05 | 1.8377e-05 | 0.0036017 | 0.065133 | 3.0461e-09 | 1.672e-09 | 3.8561e-10 | 165.8779 | 174.977 | 75.3812
0.01 | 44661.8192 | 1080.9953 | 2.239e-05 | 2.2719e-06 | 6.0686e-05 | 1.8357e-05 | 0.0039048 | 0.065649 | 2.9147e-09 | 1.6013e-09 | 3.5774e-10 | 165.625 | 174.448 | 75.3619
0 | 44688.9101 | 1084.5033 | 2.2377e-05 | 2.3004e-06 | 6.0559e-05 | 1.8332e-05 | 0.0043051 | 0.066241 | 2.7562e-09 | 1.5159e-09 | 3.2638e-10 | 165.3141 | 173.7885 | 75.3406

## Prop_v
Position | rho_mol_v | rho_mass_v | muv_CO2 | muv_H2O | muv_N2 | muv_O2 | muv_mix | Dv_CO2 | Dv_H2O | Cpv_CO2 | Cpv_H2O | Cpv_N2 | Cpv_O2 | kt_vap
1 | 39.2507 | 1.0208 | 1.6739e-05 | 1.1182e-05 | 1.9376e-05 | 2.2518e-05 | 1.7674e-05 | 1.9517e-05 | 2.9433e-05 | 39.7607 | 33.792 | 29.2221 | 29.9958 | 0.02656
0.99 | 38.065 | 0.95333 | 1.7218e-05 | 1.1571e-05 | 1.9824e-05 | 2.3057e-05 | 1.7321e-05 | 2.1053e-05 | 3.1057e-05 | 40.3592 | 33.8651 | 29.2562 | 30.1394 | 0.02669
0.98 | 37.412 | 0.91152 | 1.7492e-05 | 1.1796e-05 | 2.008e-05 | 2.3365e-05 | 1.701e-05 | 2.2047e-05 | 3.2011e-05 | 40.6846 | 33.9094 | 29.2766 | 30.2184 | 0.026701
0.97 | 37.1737 | 0.89499 | 1.7594e-05 | 1.1881e-05 | 2.0175e-05 | 2.3479e-05 | 1.6865e-05 | 2.2448e-05 | 3.2371e-05 | 40.8026 | 33.9263 | 29.2843 | 30.2472 | 0.026687
0.96 | 37.1067 | 0.8901 | 1.7623e-05 | 1.1904e-05 | 2.0202e-05 | 2.3512e-05 | 1.6818e-05 | 2.2566e-05 | 3.2474e-05 | 40.8357 | 33.9312 | 29.2865 | 30.2553 | 0.02668
0.95 | 37.087 | 0.88866 | 1.7631e-05 | 1.1911e-05 | 2.021e-05 | 2.3521e-05 | 1.6804e-05 | 2.2601e-05 | 3.2504e-05 | 40.8454 | 33.9326 | 29.2871 | 30.2577 | 0.026677
0.94 | 37.0831 | 0.88838 | 1.7633e-05 | 1.1913e-05 | 2.0211e-05 | 2.3523e-05 | 1.6801e-05 | 2.2608e-05 | 3.251e-05 | 40.8473 | 33.9329 | 29.2873 | 30.2581 | 0.026677
0.93 | 37.0815 | 0.88826 | 1.7634e-05 | 1.1913e-05 | 2.0212e-05 | 2.3524e-05 | 1.68e-05 | 2.2611e-05 | 3.2512e-05 | 40.8482 | 33.933 | 29.2873 | 30.2583 | 0.026677
0.92 | 37.0812 | 0.88825 | 1.7634e-05 | 1.1914e-05 | 2.0212e-05 | 2.3524e-05 | 1.68e-05 | 2.2611e-05 | 3.2512e-05 | 40.8483 | 33.933 | 29.2873 | 30.2584 | 0.026677
0.91 | 37.0811 | 0.88824 | 1.7634e-05 | 1.1914e-05 | 2.0212e-05 | 2.3524e-05 | 1.68e-05 | 2.2611e-05 | 3.2513e-05 | 40.8483 | 33.933 | 29.2873 | 30.2584 | 0.026677
0.9 | 37.0812 | 0.88825 | 1.7634e-05 | 1.1914e-05 | 2.0212e-05 | 2.3524e-05 | 1.68e-05 | 2.2611e-05 | 3.2512e-05 | 40.8483 | 33.933 | 29.2873 | 30.2584 | 0.026677
0.89 | 37.0812 | 0.88826 | 1.7634e-05 | 1.1914e-05 | 2.0212e-05 | 2.3524e-05 | 1.68e-05 | 2.2611e-05 | 3.2512e-05 | 40.8483 | 33.933 | 29.2873 | 30.2584 | 0.026676
0.88 | 37.0813 | 0.88827 | 1.7634e-05 | 1.1914e-05 | 2.0212e-05 | 2.3524e-05 | 1.68e-05 | 2.2611e-05 | 3.2512e-05 | 40.8482 | 33.933 | 29.2873 | 30.2584 | 0.026676
0.87 | 37.0814 | 0.88829 | 1.7634e-05 | 1.1913e-05 | 2.0212e-05 | 2.3524e-05 | 1.68e-05 | 2.2611e-05 | 3.2512e-05 | 40.8482 | 33.933 | 29.2873 | 30.2583 | 0.026676
0.86 | 37.0815 | 0.8883 | 1.7634e-05 | 1.1913e-05 | 2.0212e-05 | 2.3524e-05 | 1.68e-05 | 2.2611e-05 | 3.2511e-05 | 40.8481 | 33.933 | 29.2873 | 30.2583 | 0.026676
0.85 | 37.0816 | 0.88832 | 1.7634e-05 | 1.1913e-05 | 2.0212e-05 | 2.3524e-05 | 1.68e-05 | 2.261e-05 | 3.2511e-05 | 40.8481 | 33.933 | 29.2873 | 30.2583 | 0.026676
0.84 | 37.0818 | 0.88833 | 1.7634e-05 | 1.1913e-05 | 2.0212e-05 | 2.3524e-05 | 1.6801e-05 | 2.261e-05 | 3.2511e-05 | 40.848 | 33.933 | 29.2873 | 30.2583 | 0.026676
0.83 | 37.0819 | 0.88835 | 1.7634e-05 | 1.1913e-05 | 2.0212e-05 | 2.3524e-05 | 1.6801e-05 | 2.261e-05 | 3.2511e-05 | 40.8479 | 33.933 | 29.2873 | 30.2583 | 0.026676
0.82 | 37.082 | 0.88837 | 1.7634e-05 | 1.1913e-05 | 2.0212e-05 | 2.3524e-05 | 1.6801e-05 | 2.261e-05 | 3.251e-05 | 40.8479 | 33.933 | 29.2873 | 30.2583 | 0.026676
0.81 | 37.0822 | 0.88839 | 1.7633e-05 | 1.1913e-05 | 2.0211e-05 | 2.3524e-05 | 1.6801e-05 | 2.2609e-05 | 3.251e-05 | 40.8478 | 33.933 | 29.2873 | 30.2582 | 0.026676
0.8 | 37.0824 | 0.88842 | 1.7633e-05 | 1.1913e-05 | 2.0211e-05 | 2.3523e-05 | 1.6801e-05 | 2.2609e-05 | 3.2509e-05 | 40.8477 | 33.9329 | 29.2873 | 30.2582 | 0.026676
0.79 | 37.0826 | 0.88845 | 1.7633e-05 | 1.1913e-05 | 2.0211e-05 | 2.3523e-05 | 1.6801e-05 | 2.2609e-05 | 3.2509e-05 | 40.8476 | 33.9329 | 29.2873 | 30.2582 | 0.026676
0.78 | 37.0828 | 0.88848 | 1.7633e-05 | 1.1913e-05 | 2.0211e-05 | 2.3523e-05 | 1.6801e-05 | 2.2608e-05 | 3.2508e-05 | 40.8475 | 33.9329 | 29.2873 | 30.2582 | 0.026676
0.77 | 37.083 | 0.88851 | 1.7633e-05 | 1.1913e-05 | 2.0211e-05 | 2.3523e-05 | 1.6802e-05 | 2.2608e-05 | 3.2508e-05 | 40.8474 | 33.9329 | 29.2873 | 30.2581 | 0.026676
0.76 | 37.0833 | 0.88854 | 1.7633e-05 | 1.1913e-05 | 2.0211e-05 | 2.3523e-05 | 1.6802e-05 | 2.2607e-05 | 3.2507e-05 | 40.8472 | 33.9329 | 29.2873 | 30.2581 | 0.026676
0.75 | 37.0836 | 0.88858 | 1.7633e-05 | 1.1913e-05 | 2.0211e-05 | 2.3523e-05 | 1.6802e-05 | 2.2607e-05 | 3.2506e-05 | 40.8471 | 33.9329 | 29.2873 | 30.2581 | 0.026676
0.74 | 37.0839 | 0.88863 | 1.7633e-05 | 1.1913e-05 | 2.0211e-05 | 2.3523e-05 | 1.6803e-05 | 2.2606e-05 | 3.2505e-05 | 40.8469 | 33.9328 | 29.2872 | 30.258 | 0.026676
0.73 | 37.0843 | 0.88867 | 1.7633e-05 | 1.1912e-05 | 2.0211e-05 | 2.3523e-05 | 1.6803e-05 | 2.2606e-05 | 3.2504e-05 | 40.8468 | 33.9328 | 29.2872 | 30.258 | 0.026675
0.72 | 37.0847 | 0.88873 | 1.7632e-05 | 1.1912e-05 | 2.021e-05 | 2.3522e-05 | 1.6803e-05 | 2.2605e-05 | 3.2503e-05 | 40.8466 | 33.9328 | 29.2872 | 30.2579 | 0.026675
0.71 | 37.0851 | 0.88878 | 1.7632e-05 | 1.1912e-05 | 2.021e-05 | 2.3522e-05 | 1.6804e-05 | 2.2604e-05 | 3.2502e-05 | 40.8464 | 33.9327 | 29.2872 | 30.2579 | 0.026675
0.7 | 37.0856 | 0.88885 | 1.7632e-05 | 1.1912e-05 | 2.021e-05 | 2.3522e-05 | 1.6804e-05 | 2.2603e-05 | 3.2501e-05 | 40.8461 | 33.9327 | 29.2872 | 30.2578 | 0.026675
0.69 | 37.0861 | 0.88892 | 1.7632e-05 | 1.1912e-05 | 2.021e-05 | 2.3522e-05 | 1.6805e-05 | 2.2602e-05 | 3.25e-05 | 40.8459 | 33.9327 | 29.2872 | 30.2578 | 0.026675
0.68 | 37.0866 | 0.88899 | 1.7632e-05 | 1.1912e-05 | 2.021e-05 | 2.3521e-05 | 1.6805e-05 | 2.2601e-05 | 3.2498e-05 | 40.8456 | 33.9326 | 29.2872 | 30.2577 | 0.026675
0.67 | 37.0873 | 0.88907 | 1.7631e-05 | 1.1911e-05 | 2.0209e-05 | 2.3521e-05 | 1.6806e-05 | 2.26e-05 | 3.2497e-05 | 40.8453 | 33.9326 | 29.2871 | 30.2576 | 0.026675
0.66 | 37.0879 | 0.88917 | 1.7631e-05 | 1.1911e-05 | 2.0209e-05 | 2.3521e-05 | 1.6806e-05 | 2.2599e-05 | 3.2495e-05 | 40.845 | 33.9325 | 29.2871 | 30.2576 | 0.026674
0.65 | 37.0887 | 0.88927 | 1.7631e-05 | 1.1911e-05 | 2.0209e-05 | 2.352e-05 | 1.6807e-05 | 2.2598e-05 | 3.2493e-05 | 40.8446 | 33.9325 | 29.2871 | 30.2575 | 0.026674
0.64 | 37.0895 | 0.88938 | 1.763e-05 | 1.1911e-05 | 2.0209e-05 | 2.352e-05 | 1.6808e-05 | 2.2596e-05 | 3.2491e-05 | 40.8442 | 33.9324 | 29.2871 | 30.2574 | 0.026674
0.63 | 37.0904 | 0.8895 | 1.763e-05 | 1.191e-05 | 2.0208e-05 | 2.352e-05 | 1.6808e-05 | 2.2594e-05 | 3.2489e-05 | 40.8437 | 33.9324 | 29.287 | 30.2573 | 0.026674
0.62 | 37.0914 | 0.88963 | 1.7629e-05 | 1.191e-05 | 2.0208e-05 | 2.3519e-05 | 1.6809e-05 | 2.2593e-05 | 3.2486e-05 | 40.8433 | 33.9323 | 29.287 | 30.2571 | 0.026673
0.61 | 37.0925 | 0.88978 | 1.7629e-05 | 1.191e-05 | 2.0207e-05 | 2.3519e-05 | 1.681e-05 | 2.2591e-05 | 3.2483e-05 | 40.8427 | 33.9322 | 29.287 | 30.257 | 0.026673
0.6 | 37.0937 | 0.88994 | 1.7629e-05 | 1.1909e-05 | 2.0207e-05 | 2.3518e-05 | 1.6811e-05 | 2.2588e-05 | 3.248e-05 | 40.8421 | 33.9321 | 29.2869 | 30.2569 | 0.026672
0.59 | 37.095 | 0.89011 | 1.7628e-05 | 1.1909e-05 | 2.0206e-05 | 2.3517e-05 | 1.6813e-05 | 2.2586e-05 | 3.2477e-05 | 40.8415 | 33.932 | 29.2869 | 30.2567 | 0.026672
0.58 | 37.0964 | 0.89031 | 1.7627e-05 | 1.1908e-05 | 2.0206e-05 | 2.3517e-05 | 1.6814e-05 | 2.2583e-05 | 3.2473e-05 | 40.8408 | 33.9319 | 29.2868 | 30.2565 | 0.026672
0.57 | 37.098 | 0.89052 | 1.7627e-05 | 1.1908e-05 | 2.0205e-05 | 2.3516e-05 | 1.6815e-05 | 2.2581e-05 | 3.2469e-05 | 40.84 | 33.9318 | 29.2868 | 30.2563 | 0.026671
0.56 | 37.0997 | 0.89075 | 1.7626e-05 | 1.1907e-05 | 2.0204e-05 | 2.3515e-05 | 1.6817e-05 | 2.2577e-05 | 3.2465e-05 | 40.8391 | 33.9317 | 29.2867 | 30.2561 | 0.02667
0.55 | 37.1016 | 0.89101 | 1.7625e-05 | 1.1906e-05 | 2.0204e-05 | 2.3514e-05 | 1.6819e-05 | 2.2574e-05 | 3.246e-05 | 40.8382 | 33.9315 | 29.2867 | 30.2559 | 0.02667
0.54 | 37.1037 | 0.89129 | 1.7624e-05 | 1.1905e-05 | 2.0203e-05 | 2.3513e-05 | 1.6821e-05 | 2.257e-05 | 3.2454e-05 | 40.8372 | 33.9314 | 29.2866 | 30.2556 | 0.026669
0.53 | 37.106 | 0.89159 | 1.7623e-05 | 1.1905e-05 | 2.0202e-05 | 2.3512e-05 | 1.6823e-05 | 2.2566e-05 | 3.2449e-05 | 40.836 | 33.9312 | 29.2865 | 30.2554 | 0.026668
0.52 | 37.1086 | 0.89193 | 1.7622e-05 | 1.1904e-05 | 2.0201e-05 | 2.3511e-05 | 1.6825e-05 | 2.2561e-05 | 3.2442e-05 | 40.8348 | 33.931 | 29.2864 | 30.2551 | 0.026668
0.51 | 37.1113 | 0.8923 | 1.7621e-05 | 1.1903e-05 | 2.02e-05 | 2.3509e-05 | 1.6828e-05 | 2.2556e-05 | 3.2435e-05 | 40.8334 | 33.9308 | 29.2863 | 30.2547 | 0.026667
0.5 | 37.1144 | 0.8927 | 1.762e-05 | 1.1902e-05 | 2.0199e-05 | 2.3508e-05 | 1.683e-05 | 2.2551e-05 | 3.2427e-05 | 40.8319 | 33.9306 | 29.2862 | 30.2544 | 0.026666
0.49 | 37.1177 | 0.89315 | 1.7618e-05 | 1.1901e-05 | 2.0197e-05 | 2.3506e-05 | 1.6833e-05 | 2.2545e-05 | 3.2419e-05 | 40.8303 | 33.9304 | 29.2861 | 30.254 | 0.026665
0.48 | 37.1213 | 0.89363 | 1.7617e-05 | 1.1899e-05 | 2.0196e-05 | 2.3505e-05 | 1.6837e-05 | 2.2538e-05 | 3.241e-05 | 40.8285 | 33.9301 | 29.286 | 30.2535 | 0.026663
0.47 | 37.1253 | 0.89416 | 1.7615e-05 | 1.1898e-05 | 2.0194e-05 | 2.3503e-05 | 1.684e-05 | 2.2531e-05 | 3.24e-05 | 40.8265 | 33.9298 | 29.2859 | 30.253 | 0.026662
0.46 | 37.1297 | 0.89475 | 1.7613e-05 | 1.1896e-05 | 2.0192e-05 | 2.3501e-05 | 1.6844e-05 | 2.2523e-05 | 3.2389e-05 | 40.8243 | 33.9295 | 29.2857 | 30.2525 | 0.026661
0.45 | 37.1346 | 0.89538 | 1.7611e-05 | 1.1894e-05 | 2.019e-05 | 2.3498e-05 | 1.6848e-05 | 2.2514e-05 | 3.2377e-05 | 40.8219 | 33.9292 | 29.2856 | 30.2519 | 0.026659
0.44 | 37.1398 | 0.89608 | 1.7609e-05 | 1.1893e-05 | 2.0188e-05 | 2.3496e-05 | 1.6853e-05 | 2.2505e-05 | 3.2363e-05 | 40.8193 | 33.9288 | 29.2854 | 30.2513 | 0.026657
0.43 | 37.1456 | 0.89684 | 1.7606e-05 | 1.1891e-05 | 2.0186e-05 | 2.3493e-05 | 1.6858e-05 | 2.2495e-05 | 3.2349e-05 | 40.8165 | 33.9284 | 29.2852 | 30.2506 | 0.026655
0.42 | 37.152 | 0.89768 | 1.7603e-05 | 1.1888e-05 | 2.0183e-05 | 2.349e-05 | 1.6864e-05 | 2.2483e-05 | 3.2333e-05 | 40.8133 | 33.9279 | 29.285 | 30.2498 | 0.026653
0.41 | 37.1589 | 0.89859 | 1.76e-05 | 1.1886e-05 | 2.0181e-05 | 2.3486e-05 | 1.687e-05 | 2.2471e-05 | 3.2316e-05 | 40.8099 | 33.9274 | 29.2848 | 30.249 | 0.026651
0.4 | 37.1666 | 0.89958 | 1.7597e-05 | 1.1883e-05 | 2.0178e-05 | 2.3483e-05 | 1.6876e-05 | 2.2457e-05 | 3.2297e-05 | 40.8061 | 33.9269 | 29.2845 | 30.248 | 0.026649
0.39 | 37.1749 | 0.90067 | 1.7593e-05 | 1.188e-05 | 2.0174e-05 | 2.3479e-05 | 1.6884e-05 | 2.2442e-05 | 3.2277e-05 | 40.802 | 33.9263 | 29.2842 | 30.247 | 0.026646
0.38 | 37.1841 | 0.90185 | 1.759e-05 | 1.1877e-05 | 2.0171e-05 | 2.3474e-05 | 1.6892e-05 | 2.2426e-05 | 3.2255e-05 | 40.7975 | 33.9256 | 29.2839 | 30.2459 | 0.026643
0.37 | 37.1941 | 0.90314 | 1.7585e-05 | 1.1873e-05 | 2.0167e-05 | 2.3469e-05 | 1.69e-05 | 2.2408e-05 | 3.223e-05 | 40.7925 | 33.9249 | 29.2836 | 30.2447 | 0.026639
0.36 | 37.205 | 0.90455 | 1.7581e-05 | 1.1869e-05 | 2.0162e-05 | 2.3464e-05 | 1.6909e-05 | 2.2388e-05 | 3.2204e-05 | 40.7871 | 33.9241 | 29.2833 | 30.2434 | 0.026636
0.35 | 37.217 | 0.90609 | 1.7575e-05 | 1.1865e-05 | 2.0157e-05 | 2.3458e-05 | 1.6919e-05 | 2.2367e-05 | 3.2175e-05 | 40.7812 | 33.9232 | 29.2829 | 30.242 | 0.026632
0.34 | 37.2301 | 0.90775 | 1.757e-05 | 1.186e-05 | 2.0152e-05 | 2.3452e-05 | 1.693e-05 | 2.2344e-05 | 3.2144e-05 | 40.7747 | 33.9223 | 29.2824 | 30.2404 | 0.026628
0.33 | 37.2444 | 0.90956 | 1.7564e-05 | 1.1855e-05 | 2.0146e-05 | 2.3445e-05 | 1.6942e-05 | 2.2319e-05 | 3.211e-05 | 40.7676 | 33.9213 | 29.282 | 30.2386 | 0.026623
0.32 | 37.26 | 0.91153 | 1.7557e-05 | 1.185e-05 | 2.014e-05 | 2.3438e-05 | 1.6955e-05 | 2.2291e-05 | 3.2074e-05 | 40.7599 | 33.9202 | 29.2815 | 30.2368 | 0.026617
0.31 | 37.2771 | 0.91367 | 1.755e-05 | 1.1844e-05 | 2.0133e-05 | 2.343e-05 | 1.6968e-05 | 2.2262e-05 | 3.2034e-05 | 40.7514 | 33.9189 | 29.2809 | 30.2347 | 0.026612
0.3 | 37.2957 | 0.91598 | 1.7542e-05 | 1.1837e-05 | 2.0126e-05 | 2.3421e-05 | 1.6983e-05 | 2.2229e-05 | 3.1991e-05 | 40.7422 | 33.9176 | 29.2803 | 30.2324 | 0.026605
0.29 | 37.316 | 0.91848 | 1.7533e-05 | 1.183e-05 | 2.0118e-05 | 2.3411e-05 | 1.6999e-05 | 2.2194e-05 | 3.1945e-05 | 40.7322 | 33.9162 | 29.2796 | 30.23 | 0.026599
0.28 | 37.3381 | 0.92119 | 1.7523e-05 | 1.1822e-05 | 2.0109e-05 | 2.34e-05 | 1.7016e-05 | 2.2156e-05 | 3.1895e-05 | 40.7212 | 33.9146 | 29.2789 | 30.2273 | 0.026591
0.27 | 37.3622 | 0.92411 | 1.7513e-05 | 1.1814e-05 | 2.0099e-05 | 2.3389e-05 | 1.7034e-05 | 2.2114e-05 | 3.1841e-05 | 40.7093 | 33.9129 | 29.2782 | 30.2244 | 0.026583
0.26 | 37.3884 | 0.92726 | 1.7502e-05 | 1.1805e-05 | 2.0089e-05 | 2.3376e-05 | 1.7053e-05 | 2.2069e-05 | 3.1784e-05 | 40.6963 | 33.9111 | 29.2773 | 30.2212 | 0.026574
0.25 | 37.4169 | 0.93065 | 1.749e-05 | 1.1794e-05 | 2.0078e-05 | 2.3363e-05 | 1.7074e-05 | 2.2021e-05 | 3.1722e-05 | 40.6821 | 33.9091 | 29.2764 | 30.2178 | 0.026564
0.24 | 37.4479 | 0.9343 | 1.7477e-05 | 1.1784e-05 | 2.0065e-05 | 2.3348e-05 | 1.7096e-05 | 2.1968e-05 | 3.1655e-05 | 40.6668 | 33.9069 | 29.2754 | 30.214 | 0.026554
0.23 | 37.4815 | 0.93821 | 1.7462e-05 | 1.1772e-05 | 2.0052e-05 | 2.3332e-05 | 1.7119e-05 | 2.1912e-05 | 3.1584e-05 | 40.6501 | 33.9045 | 29.2743 | 30.21 | 0.026542
0.22 | 37.518 | 0.9424 | 1.7447e-05 | 1.1759e-05 | 2.0038e-05 | 2.3314e-05 | 1.7144e-05 | 2.1851e-05 | 3.1508e-05 | 40.6319 | 33.902 | 29.2732 | 30.2056 | 0.02653
0.21 | 37.5576 | 0.94688 | 1.743e-05 | 1.1745e-05 | 2.0022e-05 | 2.3296e-05 | 1.717e-05 | 2.1786e-05 | 3.1426e-05 | 40.6123 | 33.8993 | 29.2719 | 30.2008 | 0.026516
0.2 | 37.6005 | 0.95167 | 1.7412e-05 | 1.173e-05 | 2.0005e-05 | 2.3275e-05 | 1.7197e-05 | 2.1715e-05 | 3.134e-05 | 40.5909 | 33.8963 | 29.2705 | 30.1956 | 0.026501
0.19 | 37.647 | 0.95677 | 1.7392e-05 | 1.1714e-05 | 1.9987e-05 | 2.3253e-05 | 1.7226e-05 | 2.164e-05 | 3.1247e-05 | 40.5678 | 33.8931 | 29.2691 | 30.19 | 0.026485
0.18 | 37.6973 | 0.96221 | 1.7371e-05 | 1.1697e-05 | 1.9967e-05 | 2.3229e-05 | 1.7256e-05 | 2.1559e-05 | 3.1149e-05 | 40.5428 | 33.8897 | 29.2675 | 30.1839 | 0.026468
0.17 | 37.7517 | 0.96798 | 1.7348e-05 | 1.1678e-05 | 1.9946e-05 | 2.3204e-05 | 1.7287e-05 | 2.1472e-05 | 3.1045e-05 | 40.5157 | 33.886 | 29.2658 | 30.1773 | 0.026449
0.16 | 37.8106 | 0.9741 | 1.7324e-05 | 1.1658e-05 | 1.9923e-05 | 2.3176e-05 | 1.732e-05 | 2.1379e-05 | 3.0935e-05 | 40.4863 | 33.882 | 29.264 | 30.1702 | 0.026428
0.15 | 37.8743 | 0.98059 | 1.7297e-05 | 1.1636e-05 | 1.9898e-05 | 2.3146e-05 | 1.7353e-05 | 2.128e-05 | 3.0817e-05 | 40.4545 | 33.8777 | 29.262 | 30.1625 | 0.026406
0.14 | 37.9434 | 0.98747 | 1.7268e-05 | 1.1612e-05 | 1.9871e-05 | 2.3114e-05 | 1.7388e-05 | 2.1174e-05 | 3.0693e-05 | 40.42 | 33.8731 | 29.2599 | 30.1541 | 0.026382
0.13 | 38.0183 | 0.99474 | 1.7237e-05 | 1.1587e-05 | 1.9842e-05 | 2.3079e-05 | 1.7423e-05 | 2.1061e-05 | 3.0561e-05 | 40.3826 | 33.8681 | 29.2576 | 30.1451 | 0.026356
0.12 | 38.0997 | 1.0024 | 1.7203e-05 | 1.1559e-05 | 1.981e-05 | 2.3041e-05 | 1.7459e-05 | 2.094e-05 | 3.0421e-05 | 40.3418 | 33.8628 | 29.2551 | 30.1352 | 0.026327
0.11 | 38.1884 | 1.0106 | 1.7167e-05 | 1.1529e-05 | 1.9776e-05 | 2.3e-05 | 1.7496e-05 | 2.081e-05 | 3.0272e-05 | 40.2974 | 33.857 | 29.2525 | 30.1245 | 0.026296
0.1 | 38.2857 | 1.0192 | 1.7127e-05 | 1.1497e-05 | 1.9739e-05 | 2.2955e-05 | 1.7533e-05 | 2.067e-05 | 3.0112e-05 | 40.2486 | 33.8508 | 29.2496 | 30.1127 | 0.026262
0.09 | 38.393 | 1.0285 | 1.7083e-05 | 1.1461e-05 | 1.9698e-05 | 2.2905e-05 | 1.757e-05 | 2.052e-05 | 2.994e-05 | 40.1947 | 33.8439 | 29.2464 | 30.0997 | 0.026224
0.08 | 38.5127 | 1.0383 | 1.7034e-05 | 1.1421e-05 | 1.9652e-05 | 2.285e-05 | 1.7607e-05 | 2.0356e-05 | 2.9753e-05 | 40.1344 | 33.8364 | 29.2429 | 30.0852 | 0.026181
0.07 | 38.6481 | 1.049 | 1.6979e-05 | 1.1376e-05 | 1.9601e-05 | 2.2789e-05 | 1.7643e-05 | 2.0175e-05 | 2.9547e-05 | 40.0661 | 33.828 | 29.239 | 30.0688 | 0.026132
0.06 | 38.8052 | 1.0606 | 1.6916e-05 | 1.1325e-05 | 1.9542e-05 | 2.2718e-05 | 1.7677e-05 | 1.9973e-05 | 2.9316e-05 | 39.9868 | 33.8184 | 29.2345 | 30.0498 | 0.026073
0.05 | 38.9923 | 1.0736 | 1.6841e-05 | 1.1265e-05 | 1.9472e-05 | 2.2633e-05 | 1.7707e-05 | 1.9743e-05 | 2.9049e-05 | 39.892 | 33.8072 | 29.2293 | 30.0272 | 0.026002
0.04 | 39.2262 | 1.0885 | 1.6748e-05 | 1.119e-05 | 1.9385e-05 | 2.2529e-05 | 1.773e-05 | 1.9468e-05 | 2.8726e-05 | 39.7732 | 33.7934 | 29.2228 | 29.9988 | 0.025909
0.03 | 39.5322 | 1.1063 | 1.6628e-05 | 1.1093e-05 | 1.9272e-05 | 2.2394e-05 | 1.7739e-05 | 1.9129e-05 | 2.8319e-05 | 39.6172 | 33.776 | 29.2146 | 29.9617 | 0.025782
0.02 | 39.965 | 1.129 | 1.6462e-05 | 1.0959e-05 | 1.9115e-05 | 2.2205e-05 | 1.7721e-05 | 1.8681e-05 | 2.7766e-05 | 39.3953 | 33.7524 | 29.2034 | 29.9091 | 0.025594
0.01 | 40.6138 | 1.1599 | 1.6217e-05 | 1.0764e-05 | 1.8885e-05 | 2.1928e-05 | 1.7656e-05 | 1.8062e-05 | 2.6978e-05 | 39.0601 | 33.7192 | 29.1874 | 29.8302 | 0.025305
0 | 41.6817 | 1.2065 | 1.5828e-05 | 1.0458e-05 | 1.8517e-05 | 2.1486e-05 | 1.7499e-05 | 1.7137e-05 | 2.5765e-05 | 38.5013 | 33.6698 | 29.1632 | 29.6997 | 0.024828