## Hv
Position | Tv | Hv_CO2 | Hv_H2O | Hv_N2 | Hv_O2 | Hv_T | Hv_CO2_trn | Hv_H2O_trn | Hv_trn | qv | Hv_flux | dHvf_dz | dTv_dz
1 | 330.5516 | 1242.3519 | 1090.6958 | 944.7913 | 961.1531 | 988.6915 | -20602534.9471 | -54102.7001 | -20656637.6472 | -34599.8178 | -20691237.465 | -20691237.465 | -12988.1912
0.99 | 331.8092 | 1292.0004 | 1133.1539 | 981.5228 | 998.7917 | 1027.3184 | -22899154.2447 | -56468.7605 | -22955623.0052 | -18775.3558 | -22974398.361 | -22974398.361 | -14396.5277
0.98 | 330.0753 | 1223.5739 | 1074.6183 | 930.8812 | 946.9042 | 971.3743 | -22108507.4487 | -48645.0145 | -22157152.4632 | -2888.636 | -22160041.0992 | -22160041.0992 | -14386.2019
0.97 | 326.4551 | 1081.3111 | 952.4632 | 825.1757 | 838.7107 | 855.5636 | -19076186.2225 | -34603.685 | -19110789.9075 | 8077.5119 | -19102712.3956 | -19102712.3956 | -13374.8648
0.96 | 322.1429 | 912.9552 | 807.0686 | 699.319 | 710.097 | 714.412 | -14537816.2766 | -15113.7662 | -14552930.0428 | 2142.639 | -14550787.4038 | -14550787.4038 | -12186.39
0.95 | 321.6627 | 894.2813 | 790.8834 | 685.3061 | 695.7913 | 697.8758 | -14670111.9168 | -12145.8032 | -14682257.72 | 13098.6817 | -14669159.0383 | -14669159.0383 | -12718.7997
0.94 | 319.0162 | 791.6478 | 701.713 | 608.0944 | 617.0187 | 612.9607 | -12587845.1322 | -3892.845 | -12591737.9772 | 17550.4643 | -12574187.513 | -12574187.513 | -12165.53
0.93 | 315.1086 | 640.982 | 570.127 | 494.1274 | 500.9136 | 494.6028 | -10062771.7741 | 273.1788 | -10062498.5954 | 29193.5677 | -10033305.0277 | -10033305.0277 | -10316.4495
0.92 | 308.2649 | 379.7126 | 339.8744 | 294.6303 | 298.1723 | 289.3236 | -5422303.0138 | 4970.6381 | -5417332.3757 | 32694.4873 | -5384637.8884 | -5384637.8884 | -6551.7483
0.91 | 299.7902 | 61.0284 | 55.0809 | 47.7597 | 48.2271 | 46.3777 | -765246.0903 | 1181.9737 | -764064.1166 | 33190.7869 | -730873.3297 | -730873.3297 | -842.6301
0.9 | 295.7592 | -88.5628 | -80.2649 | -69.6032 | -70.2071 | -65.5979 | 854396.1829 | -2963.9509 | 851432.232 | 4851.4514 | 856283.6834 | 856283.6834 | 1509.3489
0.89 | 303.0029 | 181.1822 | 163.0004 | 141.3227 | 142.8278 | 134.0159 | -1766009.0161 | 5588.1809 | -1760420.8351 | -14192.8 | -1774613.6352 | -1774613.6352 | -3053.8555
0.88 | 320.0367 | 831.167 | 736.0918 | 637.8645 | 647.38 | 614.5579 | -8757105.7492 | 19526.7921 | -8737578.9571 | -54218.6648 | -8791797.6219 | -8791797.6219 | -13728.5164
0.87 | 348.5278 | 1960.899 | 1698.6146 | 1470.3122 | 1501.2768 | 1463.9983 | -25586547.4949 | 8861.9282 | -25577685.5667 | -121447.8696 | -25699133.4363 | -25699133.4363 | -31222.5298
0.86 | 394.4439 | 3871.1066 | 3262.5891 | 2817.7165 | 2899.2512 | 2917.9565 | -10313924.5833 | -30313.8507 | -10344238.434 | -254530.9018 | -10598769.3358 | -10598769.3358 | -9556.4629
0.85 | 462.771 | 6865.608 | 5624.631 | 4837.9357 | 5019.1382 | 5557.0651
0.84 | 445.6564 | 6101.3715 | 5028.7862 | 4330.1079 | 4484.2707 | 4790.6322 | -141.0754 | 23580752.853 | 23580611.7776 | 294564.4887 | 23875176.2662 | 23875176.2662 | 1969.4588
0.83 | 384.8097 | 3462.4298 | 2932.9918 | 2534.3606 | 2603.9442 | 2998.1507
0.82 | 368.7246 | 2789.0154 | 2384.4499 | 2062.0466 | 2113.1682 | 2239.4634 | -147.0282 | 918299.7468 | 918152.7187 | 196244.4989 | 1114397.2175 | 1114397.2175 | 477.4061
0.81 | 352.2701 | 2112.7645 | 1825.4586 | 1579.848 | 1614.2678 | 1628.649 | -79.8328 | -34003.1552 | -34082.9879 | -148235.4391 | -182318.427 | -182318.427 | -541.1219
0.8 | 346.7485 | 1888.9559 | 1638.3399 | 1418.2476 | 1447.6171 | 1517.7549 | -85.5903 | 479.1643 | 393.574 | 48137.5711 | 48531.1451 | 48531.1451 | 112.9749
0.79 | 344.6969 | 1806.2201 | 1568.8707 | 1358.2293 | 1385.7986 | 1451.5524 | -78.9589 | -48789.5192 | -48868.4781 | 2064.1481 | -46804.33 | -46804.33 | -3.8213
0.78 | 347.3018 | 1911.3082 | 1657.0799 | 1434.436 | 1464.2981 | 1542.5112 | -82.3606 | -72187.3064 | -72269.667 | -14252.7237 | -86522.3907 | -86522.3907 | -42.2417
0.77 | 351.1498 | 2067.224 | 1787.4759 | 1547.0525 | 1580.4239 | 1672.4156 | -96.0808 | -46402.3822 | -46498.463 | 13200.5844 | -33297.8786 | -33297.8786 | 20.6847
0.76 | 352.7378 | 2131.7957 | 1841.3178 | 1593.5402 | 1628.4012 | 1725.2665 | -105.4324 | -34374.4872 | -34479.9195 | 18878.2721 | -15601.6475 | -15601.6475 | 33.0943
0.75 | 350.7647 | 2051.585 | 1774.4217 | 1535.7802 | 1568.794 | 1658.0294 | -107.1497 | -47687.7287 | -47794.8784 | 9850.9054 | -37943.973 | -37943.973 | 13.8808
0.74 | 349.2638 | 1990.7052 | 1723.5513 | 1491.8495 | 1523.4829 | 1607.854 | -111.7664 | -47946.5153 | -48058.2817 | 11410.2069 | -36648.0748 | -36648.0748 | 17.3578
0.73 | 350.0105 | 2020.9785 | 1748.8578 | 1513.7045 | 1546.022 | 1633.2146 | -115.0949 | -63543.746 | -63658.8409 | -3585.9397 | -67244.7806 | -67244.7806 | -16.3248
0.72 | 352.3614 | 2116.479 | 1828.5545 | 1582.521 | 1617.0268 | 1712.0362 | -123.4348 | -72124.8945 | -72248.3293 | -13368.4428 | -85616.7721 | -85616.7721 | -36.1136
0.71 | 353.2102 | 2151.031 | 1857.339 | 1607.3717 | 1642.6804 | 1740.3591 | -142.0879 | -18635.6397 | -18777.7276 | 27659.5465 | 8881.8189 | 8881.8189 | 52.4534
0.7 | 350.4271 | 2037.8814 | 1762.9785 | 1525.8987 | 1558.6001 | 1645.5862 | -150.4986 | -7533.8947 | -7684.3933 | 40851.9777 | 33167.5844 | 33167.5844 | 84.9473
0.69 | 346.853 | 1893.1776 | 1641.8803 | 1421.306 | 1450.7683 | 1524.7516 | -143.1138 | -46313.0824 | -46456.1962 | 8588.9767 | -37867.2194 | -37867.2194 | 11.9453
0.68 | 346.035 | 1860.1558 | 1614.1766 | 1397.3729 | 1426.1116 | 1497.8391 | -148.0484 | -53337.2586 | -53485.307 | 861.7895 | -52623.5175 | -52623.5175 | -6.9217
0.67 | 346.4794 | 1878.0928 | 1629.228 | 1410.376 | 1439.507 | 1511.8002 | -163.7628 | -39064.6096 | -39228.3724 | 15282.922 | -23945.4504 | -23945.4504 | 28.5883
0.66 | 345.4256 | 1835.5803 | 1593.5419 | 1379.5455 | 1407.7494 | 1475.3843 | -175.9397 | -31893.0933 | -32069.0331 | 20537.0205 | -11532.0126 | -11532.0126 | 43.022
0.65 | 344.0451 | 1779.983 | 1546.806 | 1339.1639 | 1366.1701 | 1428.383 | -185.897 | -28004.5308 | -28190.4278 | 22713.4482 | -5476.9796 | -5476.9796 | 50.4589
0.64 | 342.3585 | 1712.2039 | 1489.7264 | 1289.8377 | 1315.4071 | 1370.914 | -197.1891 | -24866.4264 | -25063.6155 | 22720.8874 | -2342.7281 | -2342.7281 | 53.2246
0.63 | 341.1549 | 1663.9331 | 1449.005 | 1254.6427 | 1279.2047 | 1331.0651 | -201.2869 | -33361.1674 | -33562.4543 | 9341.656 | -24220.7983 | -24220.7983 | 17.3282
0.62 | 341.8673 | 1692.4963 | 1473.1081 | 1275.4752 | 1300.6317 | 1353.5561 | -217.4752 | -38802.807 | -39020.2823 | -864.8746 | -39885.1569 | -39885.1569 | -10.6441
0.61 | 343.6895 | 1765.6791 | 1534.7696 | 1328.7632 | 1355.464 | 1414.4995 | -236.6431 | -46043.5963 | -46280.2394 | -7027.4779 | -53307.7174 | -53307.7174 | -26.9727
0.6 | 346.247 | 1868.7127 | 1621.3579 | 1403.577 | 1432.5026 | 1500.2088 | -262.8681 | -52557.6584 | -52820.5265 | -10687.9317 | -63508.4583 | -63508.4583 | -35.1585
0.59 | 348.389 | 1955.2794 | 1693.9108 | 1466.2494 | 1497.0885 | 1572.4469 | -301.3687 | -36771.2198 | -37072.5886 | 9236.4789 | -27836.1097 | -27836.1097 | 14.9935
0.58 | 348.2335 | 1948.9874 | 1688.6433 | 1461.6997 | 1492.3984 | 1568.2654 | -328.725 | -27405.6511 | -27734.3761 | 20190.6995 | -7543.6766 | -7543.6766 | 41.4222
0.57 | 349.9086 | 2016.8471 | 1745.4055 | 1510.7232 | 1542.947 | 1628.409 | -329.6005 | -61701.3798 | -62030.9803 | -7069.2701 | -69100.2503 | -69100.2503 | -24.0399
0.56 | 354.1768 | 2190.4286 | 1890.1285 | 1635.6773 | 1671.9087 | 1776.2346 | -351.9492 | -80342.9804 | -80694.9296 | -18759.3844 | -99454.3139 | -99454.3139 | -45.0138
0.55 | 354.634 | 2209.0781 | 1905.6383 | 1649.0652 | 1685.7361 | 1792.2865 | -392.8552 | -41747.0403 | -42139.8955 | 11659.8675 | -30480.028 | -30480.028 | 17.0815
0.54 | 352.493 | 2121.8333 | 1833.0168 | 1586.3735 | 1621.0034 | 1720.5788 | -413.0369 | -33271.1524 | -33684.1894 | 23539.7786 | -10144.4107 | -10144.4107 | 41.5941
0.53 | 351.5323 | 2082.7653 | 1800.4432 | 1558.2493 | 1591.9773 | 1688.0643 | -423.4548 | -47403.9067 | -47827.3615 | 13790.9957 | -34036.3658 | -34036.3658 | 21.289
0.52 | 351.1945 | 2069.0385 | 1788.9902 | 1548.3601 | 1581.7731 | 1677.3523 | -445.5767 | -49303.2312 | -49748.8079 | 13676.1638 | -36072.6441 | -36072.6441 | 20.8324
0.51 | 351.965 | 2100.3563 | 1815.1142 | 1570.9167 | 1605.0498 | 1704.2703 | -467.8444 | -53134.7606 | -53602.6049 | 10952.8316 | -42649.7733 | -42649.7733 | 14.7573
0.5 | 353.0609 | 2144.9529 | 1852.2774 | 1603.0019 | 1638.169 | 1741.9881 | -496.2978 | -55165.472 | -55661.7698 | 8673.1457 | -46988.6242 | -46988.6242 | 9.9863
0.49 | 353.6036 | 2167.0614 | 1870.6847 | 1618.8927 | 1654.576 | 1760.2324 | -526.6852 | -50481.2936 | -51007.9788 | 10893.4228 | -40114.556 | -40114.556 | 14.6119
0.48 | 354.141 | 2188.9676 | 1888.9131 | 1634.6282 | 1670.8253 | 1777.7016 | -559.9266 | -50244.7607 | -50804.6872 | 8512.1559 | -42292.5313 | -42292.5313 | 10.1642
0.47 | 354.0695 | 2186.0521 | 1886.4878 | 1632.5346 | 1668.6631 | 1775.4967 | -584.5189 | -50401.5348 | -50986.0537 | 8683.8189 | -42302.2348 | -42302.2348 | 10.4623
0.46 | 353.9515 | 2181.2389 | 1882.4832 | 1629.0777 | 1665.0933 | 1771.8443 | -612.8264 | -50264.8373 | -50877.6637 | 9351.6619 | -41526.0018 | -41526.0018 | 11.716
0.45 | 356.8841 | 2301.0228 | 1981.9961 | 1714.9671 | 1753.8284 | 1872.023 | -681.8814 | -938.8794 | -1620.7608 | 33787.745 | 32166.9842 | 32166.9842 | 58.9356
0.44 | 358.925 | 2384.6407 | 2051.2865 | 1774.7558 | 1815.6436 | 1938.5081 | -729.0842 | 2398.5774 | 1669.4931 | 23869.925 | 25539.4182 | 25539.4182 | 41.4427
0.43 | 356.226 | 2274.102 | 1959.6574 | 1695.689 | 1733.9048 | 1845.1501 | -744.7301 | -11939.5161 | -12684.2461 | 23058.2649 | 10374.0188 | 10374.0188 | 41.2303
0.42 | 352.6853 | 2129.6599 | 1839.5383 | 1592.0039 | 1626.8153 | 1726.2626 | -761.7798 | -9720.9414 | -10482.7212 | 36088.5653 | 25605.8441 | 25605.8441 | 69.4984
0.41 | 350.9856 | 2060.5558 | 1781.9105 | 1542.2468 | 1575.4656 | 1667.5804 | -772.3783 | -24329.0292 | -25101.4075 | 26802.99 | 1701.5825 | 1701.5825 | 51.6286
0.4 | 349.7301 | 2009.6061 | 1739.3537 | 1505.4968 | 1537.5568 | 1624.9857 | -802.1406 | -24832.9066 | -25635.0472 | 27645.8206 | 2010.7734 | 2010.7734 | 54.6953
0.39 | 346.4201 | 1875.6974 | 1627.2185 | 1408.64 | 1437.7185 | 1512.7814 | -809.2033 | -27694.1099 | -28503.3132 | 26104.3207 | -2398.9925 | -2398.9925 | 54.6785
0.38 | 342.7113 | 1726.371 | 1501.6666 | 1300.1567 | 1326.0243 | 1388.601 | -819.3536 | -23794.6198 | -24613.9734 | 29607.673 | 4993.6997 | 4993.6997 | 67.9886
0.37 | 341.1272 | 1662.8248 | 1448.0693 | 1253.834 | 1278.373 | 1336.2416 | -829.7966 | -27042.9527 | -27872.7493 | 24495.2063 | -3377.543 | -3377.543 | 56.303
0.36 | 340.0376 | 1619.2006 | 1411.2151 | 1221.9778 | 1245.6182 | 1300.389 | -857.7851 | -27567.6081 | -28425.3932 | 22277.3641 | -6148.0292 | -6148.0292 | 51.5033
0.35 | 338.9774 | 1576.818 | 1375.3622 | 1190.984 | 1213.7621 | 1265.997 | -865.0185 | -32758.6466 | -33623.6651 | 13025.369 | -20598.2961 | -20598.2961 | 26.879
0.34 | 339.1889 | 1585.2659 | 1382.5123 | 1197.1653 | 1220.1145 | 1273.0429 | -907.6995 | -36328.3717 | -37236.0712 | 6541.1516 | -30694.9196 | -30694.9196 | 9.1149
0.33 | 339.6824 | 1604.9934 | 1399.202 | 1211.5932 | 1234.9434 | 1289.2043 | -984.3661 | -31180.8423 | -32165.2084 | 14975.1011 | -17190.1072 | -17190.1072 | 32.0413
0.32 | 339.0189 | 1578.4763 | 1376.7659 | 1192.1975 | 1215.0092 | 1267.5674 | -1040.0532 | -26790.255 | -27830.3082 | 20463.6044 | -7366.7038 | -7366.7038 | 47.682
0.31 | 338.0871 | 1541.2777 | 1345.2608 | 1164.9598 | 1187.0231 | 1237.2347 | -1053.3508 | -30469.0261 | -31522.3769 | 12201.4777 | -19320.8992 | -19320.8992 | 25.4981
0.3 | 338.4472 | 1555.6448 | 1357.4333 | 1175.4838 | 1197.8352 | 1248.5004 | -1109.9938 | -33313.8613 | -34423.8551 | 4619.7578 | -29804.0973 | -29804.0973 | 4.62
0.29 | 338.4353 | 1555.17 | 1357.0311 | 1175.1361 | 1197.4779 | 1248.5176 | -1184.2656 | -29303.926 | -30488.1916 | 11847.2765 | -18640.9151 | -18640.9151 | 24.7577
0.28 | 337.279 | 1509.0581 | 1317.9426 | 1141.34 | 1162.7618 | 1211.599 | -1229.6713 | -25401.8612 | -26631.5325 | 18104.3149 | -8527.2176 | -8527.2176 | 42.7658
0.27 | 335.2936 | 1430.0662 | 1250.8475 | 1083.3209 | 1103.1969 | 1147.2969 | -1238.3688 | -22504.6079 | -23742.9767 | 19613.325 | -4129.6517 | -4129.6517 | 48.8326
0.26 | 333.085 | 1342.4664 | 1176.2369 | 1018.7907 | 1036.9983 | 1075.5036 | -1240.9313 | -19110.9842 | -20351.9155 | 19168.9459 | -1182.9696 | -1182.9696 | 50.2093
0.25 | 331.4535 | 1277.9486 | 1121.1446 | 971.1336 | 988.1442 | 1023.6888 | -1232.2303 | -19048.2805 | -20280.5108 | 15706.7396 | -4573.7711 | -4573.7711 | 40.8948
0.24 | 330.5043 | 1240.4883 | 1089.1007 | 943.4112 | 959.7393 | 993.2946 | -1251.2805 | -18718.1444 | -19969.4249 | 11015.0432 | -8954.3817 | -8954.3817 | 27.4658
0.23 | 331.7075 | 1287.9806 | 1129.719 | 978.5513 | 995.7462 | 1033.1049 | -1303.946 | -26077.7003 | -27381.6463 | -3780.254 | -31161.9003 | -31161.9003 | -18.3693
0.22 | 335.3027 | 1430.4251 | 1251.1528 | 1083.5849 | 1103.4679 | 1150.4783 | -1460.1736 | -37118.1372 | -38578.3108 | -15719.3103 | -54297.6211 | -54297.6211 | -52.2707
0.21 | 338.6224 | 1562.6411 | 1363.3589 | 1180.6068 | 1203.0988 | 1259.0649 | -1682.3615 | -39658.9592 | -41341.3207 | -9799.4157 | -51140.7363 | -51140.7363 | -34.4215
0.2 | 340.7644 | 1648.2934 | 1435.7985 | 1243.2276 | 1267.4661 | 1330.677 | -1870.2055 | -39356.0814 | -41226.2869 | -1951.5622 | -43177.849 | -43177.849 | -13.0133
0.19 | 341.9019 | 1693.8831 | 1474.2779 | 1276.4862 | 1301.6717 | 1368.7396 | -2042.2479 | -34552.8318 | -36595.0797 | 6421.9015 | -30173.1782 | -30173.1782 | 8.7415
0.18 | 342.0083 | 1698.1537 | 1477.8797 | 1279.5992 | 1304.8739 | 1372.8727 | -2164.7282 | -30547.482 | -32712.2102 | 11293.4354 | -21418.7747 | -21418.7747 | 21.353
0.17 | 341.8114 | 1690.2524 | 1471.2154 | 1273.8394 | 1298.949 | 1367.0612 | -2267.2307 | -27774.1007 | -30041.3314 | 14019.4874 | -16021.844 | -16021.844 | 28.5567
0.16 | 341.3309 | 1670.9866 | 1454.959 | 1259.7889 | 1284.4973 | 1351.7026 | -2350.7362 | -25741.6332 | -28092.3694 | 14692.6705 | -13399.6989 | -13399.6989 | 30.8043
0.15 | 340.9719 | 1656.6022 | 1442.8155 | 1249.2928 | 1273.703 | 1340.9436 | -2433.899 | -24335.2249 | -26769.124 | 15969.3929 | -10799.7311 | -10799.7311 | 34.2713
0.14 | 340.4605 | 1636.1223 | 1425.5166 | 1234.3401 | 1258.3278 | 1325.1168 | -2500.9928 | -23130.1218 | -25631.1145 | 16464.5365 | -9166.5781 | -9166.5781 | 35.8857
0.13 | 340.3205 | 1630.5216 | 1420.784 | 1230.2492 | 1254.1218 | 1321.6539 | -2581.242 | -22908.9621 | -25490.2041 | 15594.3288 | -9895.8753 | -9895.8753 | 33.7173
0.12 | 340.3995 | 1633.6814 | 1423.4541 | 1232.5574 | 1256.4948 | 1325.1018 | -2666.3596 | -22722.8479 | -25389.2074 | 13535.6772 | -11853.5302 | -11853.5302 | 28.59
0.11 | 340.3259 | 1630.7367 | 1420.9658 | 1230.4064 | 1254.2834 | 1324.0267 | -2793.2979 | -17106.104 | -19899.4019 | 20785.5453 | 886.1434 | 886.1434 | 47.4969
0.1 | 339.3745 | 1592.6843 | 1388.7896 | 1202.5919 | 1225.6916 | 1293.8494 | -2827.9818 | -13206.2214 | -16034.2032 | 24376.5953 | 8342.3921 | 8342.3921 | 57.8514
0.09 | 338.2398 | 1547.3675 | 1350.421 | 1169.4212 | 1191.6064 | 1258.2945 | -2821.9034 | -11111.046 | -13932.9495 | 26659.5892 | 12726.6398 | 12726.6398 | 64.6535
0.08 | 336.7594 | 1488.363 | 1300.3809 | 1126.1549 | 1147.168 | 1211.3535 | -2759.3562 | -9328.9307 | -12088.2869 | 27930.91 | 15842.6231 | 15842.6231 | 69.3706
0.07 | 335.5315 | 1439.5176 | 1258.8845 | 1090.2713 | 1110.3302 | 1173.0563 | -2691.5327 | -8605.2907 | -11296.8234 | 27663.8873 | 16367.0639 | 16367.0639 | 69.5466
0.06 | 334.3873 | 1394.0844 | 1220.2274 | 1056.8393 | 1076.0241 | 1137.2158 | -2603.4937 | -7760.0818 | -10363.5755 | 26142.4488 | 15778.8733 | 15778.8733 | 66.5791
0.05 | 333.0365 | 1340.5484 | 1174.6009 | 1017.3756 | 1035.5472 | 1095.2693 | -2512.8872 | -5308.2825 | -7821.1697 | 29613.7677 | 21792.598 | 21792.598 | 76.9321
0.04 | 331.2152 | 1268.5373 | 1113.098 | 964.1724 | 981.0106 | 1037.7131 | -2352.4496 | -3181.1546 | -5533.6042 | 30870.5742 | 25336.97 | 25336.97 | 82.2654
0.03 | 328.7764 | 1172.4348 | 1030.7792 | 892.9492 | 908.0618 | 961.0212 | -2143.416 | -1079.3233 | -3222.7393 | 35333.1642 | 32110.4249 | 32110.4249 | 96.4286
0.02 | 325.5708 | 1046.6871 | 922.6369 | 799.361 | 812.3121 | 859.4131 | -1856.3369 | 915.1273 | -941.2096 | 38194.7404 | 37253.5308 | 37253.5308 | 107.8244
0.01 | 321.6843 | 895.1223 | 791.6126 | 685.9375 | 696.4358 | 736.9894 | -1534.8105 | 2325.2866 | 790.4761 | 44472.7969 | 45263.273 | 45263.273 | 128.9293
0 | 316.55 | 696.4352 | 618.6549 | 536.1614 | 543.7127 | 574.8107 | -1133.5437 | 3595.8736 | 2462.33 | 49418.6717 | 51881.0017 | 51881.0017 | 149.422

## Hl
Position | Tl | Hl_CO2 | Hl_MEA | Hl_H2O | Hl_T | Hl_CO2_trn | Hl_H2O_trn | Hl_trn | ql | Hl_flux | dHlf_dz | dTl_dz
1 | 322.3594 | -65509.9899 | -56818.722 | -41155.0863 | -43210.6045 | -1086384530.3916 | -2041450.2941 | -1088425980.6857 | 34599.8178 | -1088391380.8679 | -1088391380.8679 | -201365.308
0.99 | 327.3789 | -65313.8298 | -55572.303 | -40563.25 | -42556.2007 | -1157609103.8042 | -2021399.1744 | -1159630502.9786 | 18775.3558 | -1159611727.6228 | -1159611727.6228 | -212426.5548
0.98 | 329.3792 | -65235.2103 | -55072.7068 | -40326.7486 | -42304.6381 | -1178721685.5079 | -1825481.0364 | -1180547166.5443 | 2888.636 | -1180544277.9083 | -1180544277.9083 | -216267.233
0.97 | 328.4884 | -65270.2517 | -55295.3892 | -40432.1134 | -42439.6641 | -1151479445.551 | -1468928.3393 | -1152948373.8903 | -8077.5119 | -1152956451.4021 | -1152956451.4021 | -213240.5801
0.96 | 322.7321 | -65495.4802 | -56726.5216 | -41111.2164 | -43229.329 | -1042944156.4803 | -769879.2267 | -1043714035.7071 | -2142.639 | -1043716178.3461 | -1043716178.3461 | -198189.7632
0.95 | 325.323 | -65394.3687 | -56084.0523 | -40805.9275 | -42896.8726 | -1072752785.9844 | -626667.3317 | -1073379453.3161 | -13098.6817 | -1073392551.9978 | -1073392551.9978 | -203384.7049
0.94 | 324.1804 | -65439.0124 | -56367.7171 | -40940.633 | -43066.06 | -1040533587.3188 | -227123.5372 | -1040760710.856 | -17550.4643 | -1040778261.3202 | -1040778261.3202 | -199268.0193
0.93 | 323.9982 | -65446.1249 | -56412.9098 | -40962.1065 | -43101.4689 | -1027438176.0801 | 19627.1653 | -1027418548.9147 | -29193.5677 | -1027447742.4824 | -1027447742.4824 | -197762.9052
0.92 | 319.077 | -65637.3643 | -57628.2196 | -41540.8941 | -43773.4893 | -937302890.6411 | 607532.4335 | -936695358.2075 | -32694.4873 | -936728052.6948 | -936728052.6948 | -184094.2212
0.91 | 311.2899 | -65936.5882 | -59531.518 | -42452.7511 | -44802.0344 | -826791329.0799 | 910988.2069 | -825880340.8731 | -33190.7869 | -825913531.66 | -825913531.66 | -165538.8962
0.9 | 297.6091 | -66451.4448 | -62818.6451 | -44044.8251 | -46603.9138 | -641080004.6528 | 1626448.0106 | -639453556.6422 | -4851.4514 | -639458408.0936 | -639458408.0936 | -132724.0912
0.89 | 297.7055 | -66447.8664 | -62795.7162 | -44033.638 | -46584.9129 | -647676938.8584 | 1509615.863 | -646167322.9954 | 14192.8 | -646153130.1954 | -646153130.1954 | -133807.3486
0.88 | 300.9563 | -66326.82 | -62020.9072 | -43656.3054 | -46148.2263 | -698813798.1968 | 1158099.6077 | -697655698.5891 | 54218.6648 | -697601479.9242 | -697601479.9242 | -142827.2457
0.87 | 311.4541 | -65930.3225 | -59491.627 | -42433.5685 | -44744.8762 | -860283644.3365 | 221382.3134 | -860062262.0231 | 121447.8696 | -859940814.1535 | -859940814.1535 | -170066.1195
0.86 | 333.0629 | -65089.775 | -54148.2819 | -39890.1817 | -41842.9975 | -173420961.7189 | -370633.5649 | -173791595.2838 | 254530.9018 | -173537064.382 | -173537064.382 | -31931.3777
0.85 | 965.3198 | -34728.4554 | 128329.9279 | 111196.5162 | 110993.1256
0.84 | 480.7783 | -58752.776 | -23320.2026 | -29897.7976 | -29674.8708 | -1358.4772 | 140195377.5038 | 140194019.0266 | -294564.4887 | 139899454.5379 | 139899454.5379 | 37185.3569
0.83 | -53.0896 | -104088.2592 | -104828.0821 | -87250.2492 | -98881.2265
0.82 | 400.5635 | -62298.7214 | -39710.253 | -36234.1205 | -36950.5224 | -3284.1934 | 13954490.8318 | 13951206.6385 | -196244.4989 | 13754962.1396 | 13754962.1396 | 4267.992
0.81 | 314.2703 | -65822.5691 | -58805.8894 | -42104.2978 | -44309.2335 | -2487.1671 | -784284.5667 | -786771.7339 | 148235.4391 | -638536.2948 | -638536.2948 | -167.5716
0.8 | 356.1118 | -64161.93 | -48230.3266 | -37123.7389 | -38669.7838 | -2907.2367 | 10857.5576 | 7950.321 | -48137.5711 | -40187.2501 | -40187.2501 | -3.1687
0.79 | 345.1054 | -64608.6902 | -51085.6559 | -38452.8039 | -40148.2 | -2824.367 | -1195824.3855 | -1198648.7525 | -2064.1481 | -1200712.9006 | -1200712.9006 | -257.6818
0.78 | 344.644 | -64627.2765 | -51204.1703 | -38508.1864 | -40183.9891 | -2784.8684 | -1677530.5579 | -1680315.4263 | 14252.7237 | -1666062.7026 | -1666062.7026 | -354.6701
0.77 | 353.4698 | -64269.7585 | -48920.7591 | -37444.2287 | -38983.5896 | -2987.1412 | -972041.8719 | -975029.0132 | -13200.5844 | -988229.5976 | -988229.5976 | -202.8216
0.76 | 355.9961 | -64166.6599 | -48260.6312 | -37137.7947 | -38638.0458 | -3173.4945 | -693303.8197 | -696477.3141 | -18878.2721 | -715355.5862 | -715355.5862 | -144.6876
0.75 | 352.5216 | -64308.3661 | -49167.7529 | -37559.012 | -39117.2752 | -3358.6817 | -1009401.5229 | -1012760.2045 | -9850.9054 | -1022611.1099 | -1022611.1099 | -211.3236
0.74 | 351.338 | -64356.4944 | -49475.5044 | -37702.1305 | -39283.6095 | -3613.2394 | -1048814.6206 | -1052427.86 | -11410.2069 | -1063838.0669 | -1063838.0669 | -221.0512
0.73 | 349.3658 | -64436.5238 | -49986.8916 | -37940.1986 | -39542.3966 | -3669.6652 | -1378535.385 | -1382205.0502 | 3585.9397 | -1378619.1105 | -1378619.1105 | -288.3891
0.72 | 350.029 | -64409.6362 | -49815.1279 | -37860.2016 | -39441.8918 | -3756.4233 | -1493345.1414 | -1497101.5647 | 13368.4428 | -1483733.1219 | -1483733.1219 | -308.8968
0.71 | 357.9784 | -64085.5349 | -47740.605 | -36896.7371 | -38373.2466 | -4233.2167 | -370203.9746 | -374437.1913 | -27659.5465 | -402096.7378 | -402096.7378 | -79.2247
0.7 | 357.7879 | -64093.3391 | -47790.655 | -36919.925 | -38417.022 | -4733.3255 | -157773.2407 | -162506.5663 | -40851.9777 | -203358.5439 | -203358.5439 | -37.5675
0.69 | 348.4918 | -64471.9231 | -50212.9576 | -38045.5414 | -39685.7858 | -4873.7207 | -1073163.6658 | -1078037.3865 | -8588.9767 | -1086626.3632 | -1086626.3632 | -229.5302
0.68 | 346.2009 | -64564.5135 | -50803.8889 | -38321.2057 | -39995.0216 | -5138.642 | -1266248.1011 | -1271386.743 | -861.7895 | -1272248.5325 | -1272248.5325 | -271.0736
0.67 | 349.4186 | -64434.3864 | -49973.239 | -37933.8388 | -39566.5444 | -5618.4416 | -909553.8248 | -915172.2664 | -15282.922 | -930455.1884 | -930455.1884 | -195.7707
0.66 | 349.4623 | -64432.6151 | -49961.9245 | -37928.5682 | -39570.3063 | -6175.8434 | -759101.0642 | -765276.9075 | -20537.0205 | -785813.928 | -785813.928 | -165.2755
0.65 | 348.6226 | -64466.628 | -50179.1474 | -38029.7824 | -39693.0311 | -6732.7348 | -688519.5887 | -695252.3235 | -22713.4482 | -717965.7718 | -717965.7718 | -151.5366
0.64 | 347.0857 | -64528.7894 | -50575.9513 | -38214.8227 | -39911.5802 | -7431.5754 | -637879.587 | -645311.1623 | -22720.8874 | -668032.0497 | -668032.0497 | -142.0316
0.63 | 343.1322 | -64688.0866 | -51591.7943 | -38689.4539 | -40445.0244 | -7825.3524 | -890766.6379 | -898591.9903 | -9341.656 | -907933.6463 | -907933.6463 | -197.1787
0.62 | 341.6846 | -64746.1954 | -51962.0244 | -38862.7746 | -40637.2243 | -8319.483 | -1023675.5223 | -1031995.0053 | 864.8746 | -1031130.1307 | -1031130.1307 | -225.5608
0.61 | 342.2446 | -64723.7305 | -51818.9125 | -38795.7558 | -40552.5951 | -8674.523 | -1163885.5213 | -1172560.0442 | 7027.4779 | -1165532.5663 | -1165532.5663 | -254.0554
0.6 | 344.13 | -64647.9636 | -51336.0588 | -38569.8401 | -40287.8904 | -9093.9016 | -1250273.3074 | -1259367.209 | 10687.9317 | -1248679.2773 | -1248679.2773 | -269.7414
0.59 | 350.158 | -64404.4056 | -49781.7084 | -37844.641 | -39472.1011 | -9926.7012 | -821527.0815 | -831453.7828 | -9236.4789 | -840690.2616 | -840690.2616 | -176.9771
0.58 | 352.0839 | -64326.1759 | -49281.6551 | -37611.9688 | -39213.5006 | -10849.5423 | -610419.3148 | -621268.8571 | -20190.6995 | -641459.5566 | -641459.5566 | -133.0072
0.57 | 348.6201 | -64466.7317 | -50179.8093 | -38030.0909 | -39657.1548 | -10535.3867 | -1344391.9707 | -1354927.3574 | 7069.2701 | -1347858.0873 | -1347858.0873 | -283.4846
0.56 | 351.0309 | -64368.9704 | -49555.2548 | -37739.2364 | -39300.0598 | -10342.5451 | -1604167.5067 | -1614510.0518 | 18759.3844 | -1595750.6675 | -1595750.6675 | -328.8279
0.55 | 356.567 | -64143.3159 | -48111.0469 | -37068.4248 | -38555.321 | -11407.038 | -812062.2929 | -823469.3309 | -11659.8675 | -835129.1984 | -835129.1984 | -167.8965
0.54 | 356.4966 | -64146.1957 | -48129.5027 | -37076.9824 | -38575.8159 | -12486.7244 | -672985.6105 | -685472.3349 | -23539.7786 | -709012.1135 | -709012.1135 | -141.9435
0.53 | 353.9136 | -64251.6718 | -48805.0111 | -37390.4623 | -38928.6773 | -13063.2477 | -984454.2867 | -997517.5344 | -13790.9957 | -1011308.53 | -1011308.53 | -206.2161
0.52 | 353.5578 | -64266.1725 | -48897.8118 | -37433.5682 | -38977.1587 | -13840.0067 | -1031641.1289 | -1045481.1356 | -13676.1638 | -1059157.2994 | -1059157.2994 | -216.1864
0.51 | 353.8269 | -64255.2068 | -48827.6354 | -37400.9704 | -38934.4872 | -14312.5418 | -1094857.6428 | -1109170.1846 | -10952.8316 | -1120123.0162 | -1120123.0162 | -227.9763
0.5 | 354.5066 | -64227.4865 | -48650.1958 | -37318.5726 | -38835.719 | -14860.9149 | -1111440.7917 | -1126301.7066 | -8673.1457 | -1134974.8523 | -1134974.8523 | -229.876
0.49 | 355.4073 | -64190.72 | -48414.7588 | -37209.2975 | -38712.8261 | -15600.9904 | -1004110.1394 | -1019711.1298 | -10893.4228 | -1030604.5526 | -1030604.5526 | -207.7504
0.48 | 355.5472 | -64185.0058 | -48378.1583 | -37192.3154 | -38694.0268 | -16418.1921 | -989309.1185 | -1005727.3105 | -8512.1559 | -1014239.4664 | -1014239.4664 | -204.5164
0.47 | 355.5041 | -64186.7662 | -48389.4346 | -37197.5473 | -38700.3921 | -17162.617 | -993811.6302 | -1010974.2471 | -8683.8189 | -1019658.066 | -1019658.066 | -205.5916
0.46 | 355.4962 | -64187.0887 | -48391.4998 | -37198.5055 | -38702.2345 | -18033.5782 | -993250.2002 | -1011283.7784 | -9351.6619 | -1020635.4403 | -1020635.4403 | -205.6898
0.45 | 362.2048 | -63911.9093 | -46625.7451 | -36380.9106 | -37780.8219 | -18939.5528 | -17233.7816 | -36173.3345 | -33787.745 | -69961.0794 | -69961.0794 | -9.6664
0.44 | 362.6503 | -63893.5566 | -46507.7426 | -36326.3872 | -37718.2416 | -19534.9271 | 42476.5862 | 22941.6591 | -23869.925 | -928.2659 | -928.2659 | 3.0805
0.43 | 360.0074 | -64002.2916 | -47206.4268 | -36649.4212 | -38096.2949 | -20959.671 | -223292.2673 | -244251.9383 | -23058.2649 | -267310.2033 | -267310.2033 | -50.661
0.42 | 358.8676 | -64049.078 | -47506.7317 | -36788.4204 | -38268.9872 | -22910.3699 | -194406.4281 | -217316.798 | -36088.5653 | -253405.3633 | -253405.3633 | -47.0221
0.41 | 355.7339 | -64177.3786 | -48329.3006 | -37169.6485 | -38705.8253 | -24056.2351 | -507489.8456 | -531546.0806 | -26802.99 | -558349.0706 | -558349.0706 | -111.6912
0.4 | 354.7278 | -64218.4611 | -48592.4103 | -37291.7464 | -38851.3347 | -25633 | -532417.5721 | -558050.5721 | -27645.8206 | -585696.3927 | -585696.3927 | -117.9466
0.39 | 351.4016 | -64353.9098 | -49458.982 | -37694.444 | -39321.8292 | -27763.2175 | -641532.8197 | -669296.0373 | -26104.3207 | -695400.3579 | -695400.3579 | -143.3283
0.38 | 348.6793 | -64464.3324 | -50164.489 | -38022.9506 | -39711.3977 | -30595.4408 | -602491.6795 | -633087.1203 | -29607.673 | -662694.7934 | -662694.7934 | -138.0749
0.37 | 346.171 | -64565.7213 | -50811.5936 | -38324.8028 | -40058.0537 | -32220.1223 | -715722.5103 | -747942.6325 | -24495.2063 | -772437.8389 | -772437.8389 | -163.4814
0.36 | 344.6915 | -64625.3628 | -51191.9688 | -38502.4837 | -40265.1271 | -34235.8295 | -752132.9683 | -786368.7977 | -22277.3641 | -808646.1618 | -808646.1618 | -172.3686
0.35 | 341.7305 | -64744.357 | -51950.3137 | -38857.2895 | -40667.4984 | -35517.7744 | -925510.533 | -961028.3074 | -13025.369 | -974053.6764 | -974053.6764 | -210.7167
0.34 | 340.5688 | -64790.9049 | -52246.7754 | -38996.2055 | -40825.838 | -37098.3014 | -1024705.9808 | -1061804.2822 | -6541.1516 | -1068345.4338 | -1068345.4338 | -232.3467
0.33 | 342.825 | -64700.4295 | -51670.4484 | -38726.2599 | -40530.5259 | -39681.725 | -863004.3275 | -902686.0525 | -14975.1011 | -917661.1536 | -917661.1536 | -197.4708
0.32 | 343.3477 | -64679.4283 | -51536.6152 | -38663.638 | -40471.0331 | -42617.0767 | -752349.1824 | -794966.2592 | -20463.6044 | -815429.8636 | -815429.8636 | -174.5639
0.31 | 340.6981 | -64785.7269 | -52213.802 | -38980.7488 | -40833.8022 | -44276.3154 | -882881.2006 | -927157.516 | -12201.4777 | -939358.9937 | -939358.9937 | -203.7658
0.3 | 339.4366 | -64836.2003 | -52535.1685 | -39131.4572 | -41008.7497 | -46262.3451 | -960356.5216 | -1006618.8666 | -4619.7578 | -1011238.6245 | -1011238.6245 | -220.8284
0.29 | 340.9684 | -64774.9022 | -52144.8662 | -38948.4393 | -40813.722 | -49326.2398 | -841058.2164 | -890384.4562 | -11847.2765 | -902231.7327 | -902231.7327 | -195.4187
0.28 | 341.1848 | -64766.2337 | -52089.6579 | -38922.5684 | -40797.9617 | -52775.4243 | -750188.7063 | -802964.1306 | -18104.3149 | -821068.4455 | -821068.4455 | -176.9791
0.27 | 339.6186 | -64828.9215 | -52488.8304 | -39109.7176 | -41024.2601 | -56138.737 | -703642.0012 | -759780.7383 | -19613.325 | -779394.0633 | -779394.0633 | -168.562
0.26 | 337.4326 | -64916.1875 | -53044.2403 | -39370.4893 | -41335.9613 | -60006.3652 | -639674.5521 | -699680.9172 | -19168.9459 | -718849.8632 | -718849.8632 | -156.3136
0.25 | 335.0668 | -65010.3119 | -53642.9962 | -39652.1104 | -41664.9859 | -62684.5821 | -673690.5323 | -736375.1144 | -15706.7396 | -752081.854 | -752081.854 | -165.0024
0.24 | 333.0677 | -65089.5849 | -54147.0733 | -39889.6118 | -41945.1752 | -65655.864 | -685574.3548 | -751230.2188 | -11015.0432 | -762245.262 | -762245.262 | -168.5381
0.23 | 330.8436 | -65177.4936 | -54705.8901 | -40153.3569 | -42240.987 | -65985.4119 | -926874.0215 | -992859.4334 | 3780.254 | -989079.1794 | -989079.1794 | -221.4989
0.22 | 331.8647 | -65137.1734 | -54449.6028 | -40032.337 | -42100.4236 | -66491.8256 | -1187645.3384 | -1254137.1639 | 15719.3103 | -1238417.8536 | -1238417.8536 | -276.7079
0.21 | 336.5579 | -64951.0258 | -53265.892 | -39474.6808 | -41481.7617 | -69927.1947 | -1148285.158 | -1218212.3527 | 9799.4157 | -1208412.937 | -1208412.937 | -265.8116
0.2 | 340.366 | -64799.0263 | -52298.49 | -39020.4503 | -40981.0825 | -73523.014 | -1069573.5184 | -1143096.5323 | 1951.5622 | -1141144.9702 | -1141144.9702 | -247.2029
0.19 | 343.1939 | -64685.6091 | -51576.0055 | -38682.0666 | -40617.009 | -77988.8792 | -906596.3218 | -984585.201 | -6421.9015 | -991007.1025 | -991007.1025 | -211.8482
0.18 | 344.2749 | -64642.132 | -51298.8822 | -38552.4589 | -40490.2816 | -82402.8164 | -796871.7196 | -879274.536 | -11293.4354 | -890567.9714 | -890567.9714 | -188.9747
0.17 | 344.6283 | -64627.9077 | -51208.195 | -38510.0675 | -40462.2625 | -86689.0503 | -727006.0258 | -813695.076 | -14019.4874 | -827714.5634 | -827714.5634 | -174.8749
0.16 | 344.3015 | -64641.0636 | -51292.0709 | -38549.2746 | -40528.0161 | -90936.7512 | -682026.9601 | -772963.7113 | -14692.6705 | -787656.3818 | -787656.3818 | -166.3037
0.15 | 344.2042 | -64644.9786 | -51317.0294 | -38560.9431 | -40561.6643 | -94977.1451 | -650387.5615 | -745364.7066 | -15969.3929 | -761334.0995 | -761334.0995 | -160.4103
0.14 | 343.8047 | -64661.0503 | -51419.4794 | -38608.8485 | -40637.695 | -98841.523 | -626458.7648 | -725300.2878 | -16464.5365 | -741764.8243 | -741764.8243 | -156.2304
0.13 | 343.4846 | -64673.9233 | -51501.5296 | -38647.225 | -40701.8567 | -102383.831 | -623154.4289 | -725538.2599 | -15594.3288 | -741132.5886 | -741132.5886 | -156.2017
0.12 | 343.1428 | -64687.6611 | -51589.0822 | -38688.185 | -40770.0851 | -105577.8453 | -617586.2825 | -723164.1278 | -13535.6772 | -736699.805 | -736699.805 | -155.5083
0.11 | 344.5271 | -64631.9835 | -51234.1814 | -38522.2136 | -40611.2114 | -110708.4811 | -463744.4557 | -574452.9368 | -20785.5453 | -595238.4821 | -595238.4821 | -123.2272
0.1 | 344.3461 | -64639.2676 | -51280.621 | -38543.9219 | -40665.9027 | -114773.9508 | -366520.2916 | -481294.2424 | -24376.5953 | -505670.8377 | -505670.8377 | -103.3354
0.09 | 343.7163 | -64664.607 | -51442.1501 | -38619.4511 | -40779.5251 | -117927.566 | -317754.6089 | -435682.1748 | -26659.5892 | -462341.7641 | -462341.7641 | -93.7369
0.08 | 342.5639 | -64710.9131 | -51737.2487 | -38757.5254 | -40964.8065 | -119971.0431 | -278046.4322 | -398017.4753 | -27930.91 | -425948.3853 | -425948.3853 | -85.9167
0.07 | 341.3211 | -64760.769 | -52054.8526 | -38906.2606 | -41159.7194 | -121086.208 | -265949.4762 | -387035.6842 | -27663.8873 | -414699.5714 | -414699.5714 | -83.7839
0.06 | 339.9049 | -64817.475 | -52415.9559 | -39075.5344 | -41378.0261 | -121048.5432 | -248502.3267 | -369550.8699 | -26142.4488 | -395693.3187 | -395693.3187 | -80.1355
0.05 | 339.3239 | -64840.7044 | -52563.8413 | -39144.9106 | -41485.559 | -121545.3131 | -176904.5564 | -298449.8695 | -29613.7677 | -328063.6372 | -328063.6372 | -64.7881
0.04 | 337.8545 | -64899.3672 | -52937.2084 | -39320.2024 | -41712.5433 | -120353.1751 | -112374.3339 | -232727.5089 | -30870.5742 | -263598.0831 | -263598.0831 | -50.5218
0.03 | 336.4639 | -64954.7671 | -53289.6926 | -39485.873 | -41927.437 | -118748.6818 | -41345.4449 | -160094.1267 | -35333.1642 | -195427.291 | -195427.291 | -34.8682
0.02 | 334.0486 | -65050.7177 | -53899.9472 | -39773.1279 | -42278.6961 | -115369.7711 | 39449.4032 | -75920.3679 | -38194.7404 | -114115.1083 | -114115.1083 | -16.3648
0.01 | 331.721 | -65142.8494 | -54485.683 | -40049.368 | -42613.9241 | -111696.3931 | 117641.2092 | 5944.8161 | -44472.7969 | -38527.9808 | -38527.9808 | 1.5204
0 | 328.0198 | -65288.6666 | -55412.4073 | -40487.5139 | -43130.1506 | -106266.2423 | 235329.8618 | 129063.6195 | -49418.6717 | 79644.9478 | 79644.9478 | 29.4234

## Fl
Position | Fl_CO2 | Fl_MEA | Fl_H2O | Fl_T | Fl_CO2_true | Fl_MEA_true | Fl_H2O_true | Fl_MEAH_true | Fl_MEACOO_true | Fl_HCO3_true
1 | 1.0589 | 7.3865 | 60.388 | 68.8334 | -63.7027 | -0.00023712 | 0.98956 | 65.7734 | -51.3285 | 117.1019
0.99 | 1.0651 | 7.3865 | 60.4036 | 68.8551 | -63.6661 | -0.00031304 | 1.0252 | 65.7482 | -51.3082 | 117.0564
0.98 | 1.0713 | 7.3865 | 60.1025 | 68.5603 | -63.338 | -0.0003477 | 1.0353 | 65.4317 | -50.9954 | 116.4271
0.97 | 1.0744 | 7.3865 | 59.5188 | 67.9796 | -62.7599 | -0.00032819 | 1.0212 | 64.8593 | -50.425 | 115.2843
0.96 | 1.0775 | 7.3865 | 58.3959 | 66.8599 | -61.6825 | -0.0002347 | 0.96658 | 63.788 | -49.3542 | 113.1423
0.95 | 1.0784 | 7.3865 | 58.1884 | 66.6534 | -61.4582 | -0.00027004 | 0.98167 | 63.5651 | -49.1341 | 112.6991
0.94 | 1.0794 | 7.3865 | 57.5896 | 66.0556 | -60.8725 | -0.0002511 | 0.96606 | 62.9811 | -48.5517 | 111.5328
0.93 | 1.079 | 7.3865 | 57.2296 | 65.6951 | -60.52 | -0.00024714 | 0.96014 | 62.6276 | -48.1993 | 110.8269
0.92 | 1.0787 | 7.3865 | 56.402 | 64.8672 | -59.7365 | -0.00018533 | 0.91658 | 61.8437 | -47.4148 | 109.2585
0.91 | 1.0776 | 7.3865 | 56.0058 | 64.4698 | -59.3984 | -0.00011845 | 0.86041 | 61.504 | -47.0707 | 108.5746
0.9 | 1.0765 | 7.3865 | 55.151 | 63.614 | -58.6418 | -5.2623e-05 | 0.76327 | 60.7463 | -46.3063 | 107.0526
0.89 | 1.0749 | 7.3865 | 55.3022 | 63.7636 | -58.7953 | -5.3059e-05 | 0.76548 | 60.8967 | -46.4558 | 107.3525
0.88 | 1.0732 | 7.3865 | 55.7401 | 64.1999 | -59.2128 | -6.4759e-05 | 0.79072 | 61.311 | -46.8703 | 108.1814
0.87 | 1.0715 | 7.3865 | 56.9492 | 65.4072 | -60.3459 | -0.00012142 | 0.87264 | 62.4403 | -48.0022 | 110.4425
0.86 | 1.0698 | 7.3865 | 59.2792 | 67.7355 | -8.9209 | -5.2131e-07 | 56.3544 | 10.151 | -1.6576 | 11.8086
0.85 | 1.0683 | 7.3865 | 135.7936 | 144.2484 | 115.6231 | 231.2279 | -4.546 | -115.6577 | -115.8092 | 33.4103
0.84 | 1.0668 | 7.3865 | 71.4055 | 79.8588 | 8.824e-06 | 6.2408 | 71.4555 | 1.0812 | 0.1645 | 0.91674
0.83 | 1.0667 | 7.3865 | 4.2542 | 12.7074 | 9.0467e-09 | 0.94093 | 11.3979 | 0.18428 | 0.14992 | 0.034354
0.82 | 1.0675 | 7.3865 | 66.224 | 74.6779 | 5.3165e-08 | 5.5296 | 66.9824 | 1.0829 | 0.88105 | 0.20189
0.81 | 1.0677 | 7.3865 | 58.9813 | 67.4355 | 8.9651e-12 | 5.34 | 59.9257 | 1.0849 | 1.0805 | 0.004462
0.8 | 1.0678 | 7.3865 | 63.2834 | 71.7377 | 8.347e-10 | 5.3638 | 64.206 | 1.0839 | 1.0503 | 0.033596
0.79 | 1.0681 | 7.3865 | 63.062 | 71.5166 | 2.694e-10 | 5.3504 | 63.9977 | 1.0843 | 1.0638 | 0.020484
0.78 | 1.0683 | 7.3865 | 64.1563 | 72.6111 | 2.599e-10 | 5.3487 | 65.0939 | 1.0843 | 1.0639 | 0.0204
0.77 | 1.0686 | 7.3865 | 65.2362 | 73.6913 | 6.5315e-10 | 5.3573 | 66.1653 | 1.0843 | 1.0535 | 0.030814
0.76 | 1.0691 | 7.3865 | 65.5692 | 74.0248 | 8.4757e-10 | 5.3598 | 66.4955 | 1.0848 | 1.0502 | 0.034632
0.75 | 1.07 | 7.3865 | 64.9386 | 73.3951 | 5.9332e-10 | 5.3536 | 65.8698 | 1.0858 | 1.0563 | 0.02947
0.74 | 1.071 | 7.3865 | 64.5825 | 73.04 | 5.2525e-10 | 5.3503 | 65.5157 | 1.087 | 1.0591 | 0.02785
0.73 | 1.072 | 7.3865 | 64.807 | 73.2654 | 4.3105e-10 | 5.346 | 65.7436 | 1.0879 | 1.0623 | 0.025617
0.72 | 1.073 | 7.3865 | 65.3802 | 73.8397 | 4.6545e-10 | 5.3445 | 66.3176 | 1.0888 | 1.0621 | 0.026648
0.71 | 1.0739 | 7.3865 | 65.5633 | 74.0237 | 1.0475e-09 | 5.3538 | 66.4905 | 1.0897 | 1.0517 | 0.038
0.7 | 1.0753 | 7.3865 | 64.6913 | 73.1531 | 1.0224e-09 | 5.3512 | 65.6192 | 1.0914 | 1.0541 | 0.037281
0.69 | 1.0768 | 7.3865 | 63.6783 | 72.1416 | 3.9422e-10 | 5.3366 | 64.6188 | 1.0931 | 1.0687 | 0.024373
0.68 | 1.0784 | 7.3865 | 63.5284 | 71.9933 | 3.1176e-10 | 5.3312 | 64.4725 | 1.0948 | 1.0728 | 0.021976
0.67 | 1.0796 | 7.3865 | 63.5238 | 71.9899 | 4.3621e-10 | 5.3324 | 64.4655 | 1.096 | 1.0706 | 0.025442
0.66 | 1.0813 | 7.3865 | 63.1283 | 71.5961 | 4.3827e-10 | 5.3295 | 64.0709 | 1.0978 | 1.0724 | 0.025396
0.65 | 1.0827 | 7.3865 | 62.6954 | 71.1646 | 4.0159e-10 | 5.3261 | 63.6396 | 1.0994 | 1.0751 | 0.024341
0.64 | 1.0847 | 7.3865 | 62.1628 | 70.634 | 3.4241e-10 | 5.321 | 63.1097 | 1.1016 | 1.0791 | 0.022586
0.63 | 1.0864 | 7.3865 | 61.9015 | 70.3743 | 2.2706e-10 | 5.3143 | 62.8532 | 1.1034 | 1.0846 | 0.018837
0.62 | 1.0884 | 7.3865 | 61.9296 | 70.4045 | 1.9612e-10 | 5.3092 | 62.8843 | 1.1055 | 1.0878 | 0.017684
0.61 | 1.0898 | 7.3865 | 62.3616 | 70.8378 | 2.0974e-10 | 5.3066 | 63.3176 | 1.1068 | 1.0885 | 0.018298
0.6 | 1.0915 | 7.3865 | 62.9758 | 71.4538 | 2.5842e-10 | 5.3044 | 63.9326 | 1.1084 | 1.0882 | 0.020178
0.59 | 1.0926 | 7.3865 | 63.5304 | 72.0095 | 4.8692e-10 | 5.3081 | 64.4825 | 1.1094 | 1.0827 | 0.026751
0.58 | 1.0946 | 7.3865 | 63.5994 | 72.0804 | 5.9655e-10 | 5.3067 | 64.5508 | 1.1115 | 1.0822 | 0.029255
0.57 | 1.0957 | 7.3865 | 64.4772 | 72.9594 | 4.2311e-10 | 5.2998 | 65.4349 | 1.1124 | 1.0869 | 0.025426
0.56 | 1.0965 | 7.3865 | 66.1434 | 74.6264 | 5.5266e-10 | 5.3 | 67.1007 | 1.1129 | 1.0838 | 0.029054
0.55 | 1.097 | 7.3865 | 66.3479 | 74.8313 | 9.7257e-10 | 5.307 | 67.2977 | 1.1133 | 1.0761 | 0.037228
0.54 | 1.0984 | 7.3865 | 65.8217 | 74.3066 | 9.6426e-10 | 5.3044 | 66.7724 | 1.1149 | 1.078 | 0.036904
0.53 | 1.0995 | 7.3865 | 65.5262 | 74.0121 | 7.4243e-10 | 5.2986 | 66.4814 | 1.1161 | 1.0832 | 0.032847
0.52 | 1.1011 | 7.3865 | 65.5129 | 74.0005 | 7.1904e-10 | 5.2949 | 66.4701 | 1.1178 | 1.0854 | 0.032397
0.51 | 1.102 | 7.3865 | 65.8477 | 74.3362 | 7.4311e-10 | 5.2935 | 66.8056 | 1.1186 | 1.0856 | 0.03298
0.5 | 1.1033 | 7.3865 | 66.2492 | 74.7391 | 8.0213e-10 | 5.2917 | 67.2076 | 1.1199 | 1.0856 | 0.03424
0.49 | 1.1043 | 7.3865 | 66.3758 | 74.8666 | 8.8191e-10 | 5.2912 | 67.3338 | 1.1208 | 1.0851 | 0.035731
0.48 | 1.106 | 7.3865 | 66.4069 | 74.8994 | 8.9862e-10 | 5.2881 | 67.3661 | 1.1225 | 1.0865 | 0.036045
0.47 | 1.1074 | 7.3865 | 66.4022 | 74.8961 | 8.9801e-10 | 5.2853 | 67.3627 | 1.124 | 1.088 | 0.036042
0.46 | 1.1096 | 7.3865 | 66.4005 | 74.8966 | 9.0235e-10 | 5.2811 | 67.3629 | 1.1263 | 1.0902 | 0.03613
0.45 | 1.1101 | 7.3865 | 67.3902 | 75.8868 | 1.7825e-09 | 5.2921 | 68.3416 | 1.1266 | 1.0775 | 0.049025
0.44 | 1.1113 | 7.3865 | 67.5438 | 76.0416 | 1.871e-09 | 5.2907 | 68.4954 | 1.1277 | 1.0776 | 0.05015
0.43 | 1.1142 | 7.3865 | 66.4587 | 74.9594 | 1.4358e-09 | 5.2801 | 67.4172 | 1.1311 | 1.0868 | 0.044264
0.42 | 1.1188 | 7.3865 | 65.5672 | 74.0724 | 1.285e-09 | 5.2697 | 66.5308 | 1.1359 | 1.0941 | 0.041842
0.41 | 1.1234 | 7.3865 | 64.9008 | 73.4107 | 9.4291e-10 | 5.2559 | 65.873 | 1.1409 | 1.1045 | 0.03636
0.4 | 1.1293 | 7.3865 | 64.5042 | 73.02 | 8.6108e-10 | 5.2432 | 65.4826 | 1.1471 | 1.1122 | 0.034845
0.39 | 1.1372 | 7.3865 | 63.5036 | 72.0273 | 6.1977e-10 | 5.224 | 64.4924 | 1.1555 | 1.1255 | 0.029927
0.38 | 1.1474 | 7.3865 | 62.55 | 71.0839 | 4.7596e-10 | 5.2017 | 63.5498 | 1.1662 | 1.1397 | 0.026454
0.37 | 1.1577 | 7.3865 | 62.1968 | 70.741 | 3.7534e-10 | 5.1793 | 63.2078 | 1.1769 | 1.1531 | 0.023804
0.36 | 1.1696 | 7.3865 | 61.9543 | 70.5104 | 3.3067e-10 | 5.1549 | 62.9768 | 1.1894 | 1.1668 | 0.022511
0.35 | 1.1827 | 7.3865 | 61.7697 | 70.3389 | 2.5e-10 | 5.1269 | 62.8061 | 1.2029 | 1.183 | 0.019933
0.34 | 1.1971 | 7.3865 | 61.7874 | 70.371 | 2.2925e-10 | 5.098 | 62.8374 | 1.2178 | 1.1985 | 0.019243
0.33 | 1.2121 | 7.3865 | 61.8437 | 70.4423 | 3.0183e-10 | 5.0708 | 62.9047 | 1.2334 | 1.2116 | 0.021758
0.32 | 1.2298 | 7.3865 | 61.6954 | 70.3117 | 3.3235e-10 | 5.0373 | 62.771 | 1.2517 | 1.229 | 0.022717
0.31 | 1.2491 | 7.3865 | 61.507 | 70.1425 | 2.6306e-10 | 4.9975 | 62.6016 | 1.2717 | 1.2512 | 0.02054
0.3 | 1.2699 | 7.3865 | 61.471 | 70.1275 | 2.42e-10 | 4.9559 | 62.5849 | 1.2934 | 1.2735 | 0.019865
0.29 | 1.2922 | 7.3865 | 61.4708 | 70.1495 | 3.0002e-10 | 4.9141 | 62.6025 | 1.3165 | 1.2946 | 0.021889
0.28 | 1.3175 | 7.3865 | 61.3125 | 70.0166 | 3.2531e-10 | 4.8653 | 62.4657 | 1.3428 | 1.3201 | 0.022724
0.27 | 1.3455 | 7.3865 | 60.9608 | 69.6928 | 2.9332e-10 | 4.8097 | 62.1391 | 1.372 | 1.3503 | 0.021733
0.26 | 1.3767 | 7.3865 | 60.5182 | 69.2814 | 2.4893e-10 | 4.7472 | 61.725 | 1.4047 | 1.3844 | 0.020234
0.25 | 1.4091 | 7.3865 | 60.2976 | 69.0932 | 2.0786e-10 | 4.6821 | 61.5342 | 1.4384 | 1.4197 | 0.018755
0.24 | 1.444 | 7.3865 | 60.1052 | 68.9357 | 1.8124e-10 | 4.6124 | 61.3734 | 1.4749 | 1.4572 | 0.017726
0.23 | 1.4786 | 7.3865 | 60.3482 | 69.2132 | 1.5457e-10 | 4.5427 | 61.6488 | 1.5108 | 1.4942 | 0.016675
0.22 | 1.5135 | 7.3865 | 60.9657 | 69.8656 | 1.8795e-10 | 4.4745 | 62.2972 | 1.547 | 1.5286 | 0.018375
0.21 | 1.5498 | 7.3865 | 61.4898 | 70.4261 | 3.3889e-10 | 4.4074 | 62.8494 | 1.5846 | 1.5606 | 0.024004
0.2 | 1.5895 | 7.3865 | 61.9463 | 70.9222 | 5.5613e-10 | 4.3341 | 63.3363 | 1.6259 | 1.5958 | 0.03009
0.19 | 1.632 | 7.3865 | 62.1353 | 71.1538 | 8.2216e-10 | 4.2552 | 63.558 | 1.6703 | 1.6344 | 0.035951
0.18 | 1.6787 | 7.3865 | 62.1222 | 71.1874 | 1.0178e-09 | 4.1661 | 63.5828 | 1.7193 | 1.6796 | 0.039702
0.17 | 1.728 | 7.3865 | 62.0491 | 71.1635 | 1.1729e-09 | 4.0709 | 63.5507 | 1.771 | 1.7285 | 0.042486
0.16 | 1.7812 | 7.3865 | 61.8866 | 71.0543 | 1.2686e-09 | 3.9667 | 63.4337 | 1.827 | 1.7827 | 0.04421
0.15 | 1.8361 | 7.3865 | 61.8092 | 71.0317 | 1.4108e-09 | 3.8595 | 63.4027 | 1.8848 | 1.8382 | 0.046616
0.14 | 1.8946 | 7.3865 | 61.6878 | 70.9689 | 1.5315e-09 | 3.7445 | 63.3311 | 1.9466 | 1.898 | 0.048641
0.13 | 1.955 | 7.3865 | 61.6351 | 70.9766 | 1.6838e-09 | 3.626 | 63.3298 | 2.0104 | 1.9593 | 0.051085
0.12 | 2.0185 | 7.3865 | 61.5745 | 70.9795 | 1.8597e-09 | 3.5013 | 63.323 | 2.0776 | 2.0238 | 0.053776
0.11 | 2.0843 | 7.3865 | 61.5282 | 70.999 | 2.4674e-09 | 3.3766 | 63.3278 | 2.1473 | 2.086 | 0.06131
0.1 | 2.1544 | 7.3865 | 61.2883 | 70.8292 | 2.8087e-09 | 3.2396 | 63.1456 | 2.2219 | 2.1566 | 0.065322
0.09 | 2.2261 | 7.3865 | 61.0767 | 70.6893 | 3.0697e-09 | 3.0981 | 62.9942 | 2.2985 | 2.2301 | 0.068426
0.08 | 2.3002 | 7.3865 | 60.795 | 70.4817 | 3.2007e-09 | 2.9503 | 62.7758 | 2.3778 | 2.3076 | 0.070217
0.07 | 2.3742 | 7.3865 | 60.5784 | 70.3391 | 3.3167e-09 | 2.8021 | 62.6226 | 2.4572 | 2.3852 | 0.071927
0.06 | 2.4486 | 7.3865 | 60.3374 | 70.1725 | 3.3898e-09 | 2.6525 | 62.4457 | 2.5372 | 2.4639 | 0.073244
0.05 | 2.5222 | 7.3865 | 60.1266 | 70.0353 | 3.7843e-09 | 2.5071 | 62.2954 | 2.6164 | 2.5389 | 0.077511
0.04 | 2.5953 | 7.3865 | 59.8109 | 69.7927 | 3.8667e-09 | 2.3596 | 62.042 | 2.6956 | 2.6167 | 0.078891
0.03 | 2.6657 | 7.3865 | 59.5155 | 69.5677 | 3.9788e-09 | 2.2175 | 61.8063 | 2.7719 | 2.6914 | 0.080551
0.02 | 2.7336 | 7.3865 | 59.1046 | 69.2247 | 3.6778e-09 | 2.0766 | 61.4561 | 2.846 | 2.7676 | 0.078452
0.01 | 2.7954 | 7.3865 | 58.7504 | 68.9323 | 3.3967e-09 | 1.9479 | 61.1572 | 2.9136 | 2.8372 | 0.076382
0 | 2.8528 | 7.3865 | 58.2515 | 68.4908 | 2.6945e-09 | 1.8234 | 60.7137 | 2.9768 | 2.9073 | 0.069543

## Fv
Position | Fv_CO2 | Fv_H2O | Fv_N2 | Fv_O2 | Fv_T
1 | 0.0032443 | 3.1433 | 6.9522 | 0.58995 | 10.6887
0.99 | 0.0033867 | 3.1588 | 6.9522 | 0.58995 | 10.7044
0.98 | 0.0035881 | 2.8578 | 6.9522 | 0.58995 | 10.4035
0.97 | 0.0038008 | 2.274 | 6.9522 | 0.58995 | 9.82
0.96 | 0.0040952 | 1.1512 | 6.9522 | 0.58995 | 8.6974
0.95 | 0.0043171 | 0.94368 | 6.9522 | 0.58995 | 8.4902
0.94 | 0.0046399 | 0.34488 | 6.9522 | 0.58995 | 7.8917
0.93 | 0.0049507 | -0.01513 | 6.9522 | 0.58995 | 7.532
0.92 | 0.0053943 | -0.84274 | 6.9522 | 0.58995 | 6.7048
0.91 | 0.0057917 | -1.239 | 6.9522 | 0.58995 | 6.309
0.9 | 0.0062765 | -2.0937 | 6.9522 | 0.58995 | 5.4547
0.89 | 0.0065133 | -1.9426 | 6.9522 | 0.58995 | 5.6061
0.88 | 0.0067763 | -1.5046 | 6.9522 | 0.58995 | 6.0443
0.87 | 0.0069543 | -0.29556 | 6.9522 | 0.58995 | 7.2536
0.86 | 0.0071221 | 2.0345 | 6.9522 | 0.58995 | 9.5837
0.85 | 0.0074008 | 78.5488 | 6.9522 | 0.58995 | 86.0984
0.84 | 0.0076105 | 14.1607 | 6.9522 | 0.58995 | 21.7105
0.83 | 0.0088996 | -52.9906 | 6.9522 | 0.58995 | -45.4395
0.82 | 0.011077 | 8.9792 | 6.9522 | 0.58995 | 16.5324
0.81 | 0.012386 | 1.7365 | 6.9522 | 0.58995 | 9.2911
0.8 | 0.013474 | 6.0387 | 6.9522 | 0.58995 | 13.5943
0.79 | 0.014441 | 5.8173 | 6.9522 | 0.58995 | 13.3739
0.78 | 0.015342 | 6.9115 | 6.9522 | 0.58995 | 14.4691
0.77 | 0.016026 | 7.9914 | 6.9522 | 0.58995 | 15.5496
0.76 | 0.0169 | 8.3245 | 6.9522 | 0.58995 | 15.8835
0.75 | 0.017898 | 7.6938 | 6.9522 | 0.58995 | 15.2539
0.74 | 0.019096 | 7.3377 | 6.9522 | 0.58995 | 14.899
0.73 | 0.020073 | 7.5622 | 6.9522 | 0.58995 | 15.1244
0.72 | 0.021114 | 8.1355 | 6.9522 | 0.58995 | 15.6987
0.71 | 0.022111 | 8.3185 | 6.9522 | 0.58995 | 15.8828
0.7 | 0.023574 | 7.4465 | 6.9522 | 0.58995 | 15.0123
0.69 | 0.025162 | 6.4335 | 6.9522 | 0.58995 | 14.0009
0.68 | 0.026922 | 6.2837 | 6.9522 | 0.58995 | 13.8528
0.67 | 0.028496 | 6.279 | 6.9522 | 0.58995 | 13.8497
0.66 | 0.030557 | 5.8836 | 6.9522 | 0.58995 | 13.4563
0.65 | 0.032693 | 5.4506 | 6.9522 | 0.58995 | 13.0255
0.64 | 0.035409 | 4.918 | 6.9522 | 0.58995 | 12.4956
0.63 | 0.038126 | 4.6567 | 6.9522 | 0.58995 | 12.237
0.62 | 0.041243 | 4.6848 | 6.9522 | 0.58995 | 12.2682
0.61 | 0.044095 | 5.1168 | 6.9522 | 0.58995 | 12.7031
0.6 | 0.047312 | 5.7311 | 6.9522 | 0.58995 | 13.3206
0.59 | 0.050385 | 6.2856 | 6.9522 | 0.58995 | 13.8782
0.58 | 0.054297 | 6.3546 | 6.9522 | 0.58995 | 13.9511
0.57 | 0.057728 | 7.2325 | 6.9522 | 0.58995 | 14.8324
0.56 | 0.060919 | 8.8986 | 6.9522 | 0.58995 | 16.5017
0.55 | 0.064088 | 9.1031 | 6.9522 | 0.58995 | 16.7094
0.54 | 0.068277 | 8.5769 | 6.9522 | 0.58995 | 16.1874
0.53 | 0.072292 | 8.2814 | 6.9522 | 0.58995 | 15.8959
0.52 | 0.076929 | 8.2681 | 6.9522 | 0.58995 | 15.8872
0.51 | 0.080925 | 8.603 | 6.9522 | 0.58995 | 16.2261
0.5 | 0.085402 | 9.0045 | 6.9522 | 0.58995 | 16.6321
0.49 | 0.089501 | 9.131 | 6.9522 | 0.58995 | 16.7627
0.48 | 0.094332 | 9.1621 | 6.9522 | 0.58995 | 16.7986
0.47 | 0.09875 | 9.1574 | 6.9522 | 0.58995 | 16.7983
0.46 | 0.10392 | 9.1557 | 6.9522 | 0.58995 | 16.8018
0.45 | 0.10697 | 10.1455 | 6.9522 | 0.58995 | 17.7946
0.44 | 0.11076 | 10.2991 | 6.9522 | 0.58995 | 17.952
0.43 | 0.11576 | 9.2139 | 6.9522 | 0.58995 | 16.8719
0.42 | 0.12231 | 8.3224 | 6.9522 | 0.58995 | 15.9869
0.41 | 0.12819 | 7.656 | 6.9522 | 0.58995 | 15.3264
0.4 | 0.13532 | 7.2594 | 6.9522 | 0.58995 | 14.9369
0.39 | 0.14344 | 6.2588 | 6.9522 | 0.58995 | 13.9444
0.38 | 0.15382 | 5.3053 | 6.9522 | 0.58995 | 13.0013
0.37 | 0.16314 | 4.952 | 6.9522 | 0.58995 | 12.6574
0.36 | 0.17412 | 4.7095 | 6.9522 | 0.58995 | 12.4258
0.35 | 0.18484 | 4.5249 | 6.9522 | 0.58995 | 12.2519
0.34 | 0.19686 | 4.5426 | 6.9522 | 0.58995 | 12.2817
0.33 | 0.20809 | 4.5989 | 6.9522 | 0.58995 | 12.3492
0.32 | 0.22191 | 4.4506 | 6.9522 | 0.58995 | 12.2147
0.31 | 0.23571 | 4.2622 | 6.9522 | 0.58995 | 12.0401
0.3 | 0.25115 | 4.2263 | 6.9522 | 0.58995 | 12.0196
0.29 | 0.2664 | 4.226 | 6.9522 | 0.58995 | 12.0346
0.28 | 0.2847 | 4.0678 | 6.9522 | 0.58995 | 11.8947
0.27 | 0.30412 | 3.716 | 6.9522 | 0.58995 | 11.5623
0.26 | 0.32683 | 3.2734 | 6.9522 | 0.58995 | 11.1425
0.25 | 0.34936 | 3.0528 | 6.9522 | 0.58995 | 10.9444
0.24 | 0.37442 | 2.8604 | 6.9522 | 0.58995 | 10.777
0.23 | 0.39812 | 3.1034 | 6.9522 | 0.58995 | 11.0437
0.22 | 0.4222 | 3.7209 | 6.9522 | 0.58995 | 11.6853
0.21 | 0.44715 | 4.2451 | 6.9522 | 0.58995 | 12.2344
0.2 | 0.47551 | 4.7015 | 6.9522 | 0.58995 | 12.7192
0.19 | 0.50682 | 4.8906 | 6.9522 | 0.58995 | 12.9396
0.18 | 0.54234 | 4.8774 | 6.9522 | 0.58995 | 12.9619
0.17 | 0.58137 | 4.8043 | 6.9522 | 0.58995 | 12.9278
0.16 | 0.62436 | 4.6419 | 6.9522 | 0.58995 | 12.8084
0.15 | 0.67116 | 4.5644 | 6.9522 | 0.58995 | 12.7778
0.14 | 0.72162 | 4.443 | 6.9522 | 0.58995 | 12.7068
0.13 | 0.77735 | 4.3903 | 6.9522 | 0.58995 | 12.7098
0.12 | 0.83618 | 4.3297 | 6.9522 | 0.58995 | 12.7081
0.11 | 0.90242 | 4.2834 | 6.9522 | 0.58995 | 12.728
0.1 | 0.97297 | 4.0436 | 6.9522 | 0.58995 | 12.5587
0.09 | 1.0523 | 3.8319 | 6.9522 | 0.58995 | 12.4264
0.08 | 1.134 | 3.5502 | 6.9522 | 0.58995 | 12.2263
0.07 | 1.225 | 3.3336 | 6.9522 | 0.58995 | 12.1008
0.06 | 1.3165 | 3.0926 | 6.9522 | 0.58995 | 11.9513
0.05 | 1.4194 | 2.8819 | 6.9522 | 0.58995 | 11.8434
0.04 | 1.5218 | 2.5661 | 6.9522 | 0.58995 | 11.6301
0.03 | 1.637 | 2.2707 | 6.9522 | 0.58995 | 11.4499
0.02 | 1.7498 | 1.8599 | 6.9522 | 0.58995 | 11.1519
0.01 | 1.8757 | 1.5056 | 6.9522 | 0.58995 | 10.9235
0 | 1.9972 | 1.0067 | 6.9522 | 0.58995 | 10.5461

## Cl
Position | Cl_CO2 | Cl_MEA | Cl_H2O | Cl_CO2_true | Cl_MEA_true | Cl_H2O_true | Cl_MEAH_true | Cl_MEACOO_true | Cl_HCO3_true
1 | 684.2293 | 4772.9878 | 39021.4367 | -41163.2938 | -0.15322 | 639.4315 | 42501.3346 | -33167.3912 | 75668.7259
0.99 | 686.1196 | 4758.4638 | 38912.7081 | -41014.4819 | -0.20166 | 660.4523 | 42355.7614 | -33053.3479 | 75409.1093
0.98 | 691.7497 | 4769.6314 | 38809.6506 | -40898.8526 | -0.22452 | 668.5389 | 42250.785 | -32928.9531 | 75179.7381
0.97 | 698.8942 | 4805.07 | 38718.2372 | -40826.6649 | -0.21349 | 664.3326 | 42192.3736 | -32802.576 | 74994.9496
0.96 | 712.7389 | 4885.8696 | 38626.5944 | -40800.5407 | -0.15525 | 639.3557 | 42193.2716 | -32645.8588 | 74839.1304
0.95 | 714.0644 | 4890.8546 | 38528.6252 | -40693.6368 | -0.1788 | 649.9987 | 42088.6806 | -32533.4032 | 74622.0838
0.94 | 720.3801 | 4929.5203 | 38433.6024 | -40624.4913 | -0.16757 | 644.7162 | 42031.7228 | -32401.9494 | 74433.6722
0.93 | 723.3278 | 4951.6171 | 38364.5458 | -40570.2513 | -0.16567 | 643.6434 | 41983.1322 | -32310.9408 | 74294.0729
0.92 | 732.4907 | 5015.6769 | 38298.8987 | -40563.1286 | -0.12585 | 622.3858 | 41993.9675 | -32196.276 | 74190.2434
0.91 | 738.3028 | 5060.8283 | 38372.1671 | -40696.5935 | -0.081152 | 589.5046 | 42139.2342 | -32250.3156 | 74389.5497
0.9 | 750.2599 | 5147.8231 | 38436.0948 | -40868.8767 | -0.036675 | 531.9424 | 42335.5744 | -32271.9575 | 74607.5318
0.89 | 747.6631 | 5137.8982 | 38467.1419 | -40896.8666 | -0.036907 | 532.4519 | 42358.5774 | -32313.7473 | 74672.3247
0.88 | 741.405 | 5102.6183 | 38505.5314 | -40904.4673 | -0.044736 | 546.2357 | 42353.9155 | -32378.2415 | 74732.1571
0.87 | 725.6255 | 5002.1159 | 38565.8966 | -40866.0992 | -0.082226 | 590.9491 | 42284.4352 | -32507.022 | 74791.4572
0.86 | 695.9656 | 4805.4922 | 38565.8017 | -5803.7784 | -0.00033915 | 36662.9515 | 6604.0434 | -1078.3863 | 7682.4296
0.85 | -509.4523 | -3522.4139 | -64756.233 | -55137.5163 | -110266.2517 | 2167.8808 | 55153.9996 | 55226.2291 | -15932.4407
0.84 | 518.2347 | 3588.2191 | 34687.4614 | 0.0042866 | 3031.6416 | 34711.7752 | 525.247 | 79.9129 | 445.3341
0.83 | 3160.4403 | 21885.0294 | 12604.5835 | 2.6804e-05 | 2787.8385 | 33770.2495 | 545.9826 | 444.1975 | 101.7852
0.82 | 607.8166 | 4205.8887 | 37708.1279 | 3.0272e-05 | 3148.5747 | 38139.9968 | 616.6308 | 501.675 | 114.9558
0.81 | 704.5463 | 4873.9766 | 38918.824 | 5.9156e-09 | 3523.5719 | 39542.0127 | 715.8812 | 712.937 | 2.9442
0.8 | 652.9685 | 4516.949 | 38698.7823 | 5.1043e-07 | 3280.0734 | 39262.9573 | 662.8346 | 642.2899 | 20.5447
0.79 | 659.9103 | 4563.722 | 38962.7173 | 1.6645e-07 | 3305.7387 | 39540.7803 | 669.9153 | 657.2593 | 12.656
0.78 | 652.1654 | 4509.2105 | 39165.338 | 1.5866e-07 | 3265.1901 | 39737.7163 | 661.9038 | 649.4499 | 12.4538
0.77 | 640.6028 | 4427.9654 | 39107.0305 | 3.9154e-07 | 3211.5355 | 39664.0051 | 650.029 | 631.5569 | 18.4721
0.76 | 637.3761 | 4403.5838 | 39090.2488 | 5.053e-07 | 3195.3292 | 39642.4465 | 646.7164 | 626.07 | 20.6464
0.75 | 643.9697 | 4445.615 | 39083.8044 | 3.5709e-07 | 3222.1265 | 39644.2695 | 653.4965 | 635.7599 | 17.7366
0.74 | 647.7047 | 4467.0233 | 39056.6422 | 3.1765e-07 | 3235.6556 | 39621.0273 | 657.3436 | 640.5009 | 16.8427
0.73 | 647.5561 | 4462.0824 | 39149.0574 | 2.6039e-07 | 3229.4697 | 39714.8837 | 657.1712 | 641.6963 | 15.4749
0.72 | 643.76 | 4431.7691 | 39227.0388 | 2.7926e-07 | 3206.6001 | 39789.463 | 653.2524 | 637.2641 | 15.9883
0.71 | 639.3332 | 4397.3669 | 39031.5323 | 6.2361e-07 | 3187.2345 | 39583.5077 | 648.7451 | 626.1226 | 22.6225
0.7 | 646.4812 | 4440.6423 | 38891.4055 | 6.1467e-07 | 3217.0534 | 39449.2231 | 656.1262 | 633.7136 | 22.4126
0.69 | 659.1287 | 4521.4935 | 38979.4303 | 2.4131e-07 | 3266.6913 | 39555.1295 | 669.1158 | 654.1964 | 14.9195
0.68 | 662.2707 | 4536.2871 | 39014.912 | 1.9146e-07 | 3274.0821 | 39594.7044 | 672.3416 | 658.8454 | 13.4962
0.67 | 661.5626 | 4526.4226 | 38927.2455 | 2.6731e-07 | 3267.6572 | 39504.3044 | 671.6346 | 656.0436 | 15.591
0.66 | 665.5391 | 4546.5444 | 38856.8646 | 2.6976e-07 | 3280.4032 | 39437.0563 | 675.7443 | 660.1127 | 15.6317
0.65 | 670.1031 | 4571.62 | 38803.218 | 2.4855e-07 | 3296.4013 | 39387.6285 | 680.4556 | 665.3905 | 15.0651
0.64 | 676.1675 | 4604.3897 | 38749.3639 | 2.1344e-07 | 3316.8547 | 39339.6398 | 686.7133 | 672.6341 | 14.0792
0.63 | 681.046 | 4630.6014 | 38806.1247 | 1.4235e-07 | 3331.5654 | 39402.7584 | 691.7241 | 679.9153 | 11.8088
0.62 | 682.759 | 4633.5413 | 38848.4087 | 1.2303e-07 | 3330.4312 | 39447.3182 | 693.4798 | 682.3867 | 11.0931
0.61 | 679.9795 | 4608.9539 | 38911.8208 | 1.3087e-07 | 3311.1755 | 39508.3714 | 690.6037 | 679.1862 | 11.4175
0.6 | 675.4527 | 4571.0685 | 38972.0926 | 1.5992e-07 | 3282.602 | 39564.1507 | 685.9305 | 673.4435 | 12.487
0.59 | 669.1441 | 4523.6663 | 38907.5764 | 2.982e-07 | 3250.8383 | 39490.6413 | 679.4536 | 663.0705 | 16.3832
0.58 | 668.9158 | 4513.9584 | 38866.2259 | 3.6456e-07 | 3242.9804 | 39447.659 | 679.2304 | 661.3522 | 17.8782
0.57 | 664.6435 | 4480.7114 | 39112.4785 | 2.5666e-07 | 3214.8963 | 39693.383 | 674.777 | 659.3532 | 15.4238
0.56 | 651.9131 | 4391.524 | 39324.5548 | 3.2858e-07 | 3151.0163 | 39893.7062 | 661.6347 | 644.3613 | 17.2734
0.55 | 648.1227 | 4364.1736 | 39200.4554 | 5.7463e-07 | 3135.566 | 39761.6558 | 657.7649 | 635.7697 | 21.9953
0.54 | 652.7787 | 4389.6188 | 39116.3125 | 5.7304e-07 | 3152.2672 | 39681.2964 | 662.5732 | 640.6418 | 21.9314
0.53 | 656.7603 | 4412.2545 | 39141.4974 | 4.4348e-07 | 3165.0815 | 39712.1031 | 666.6638 | 647.0429 | 19.6209
0.52 | 658.0113 | 4414.0301 | 39149.3199 | 4.2968e-07 | 3164.162 | 39721.2986 | 667.9504 | 648.5903 | 19.3601
0.51 | 655.9747 | 4396.9395 | 39197.0434 | 4.4235e-07 | 3151.0433 | 39767.2235 | 665.8454 | 646.2132 | 19.6322
0.5 | 653.565 | 4375.4694 | 39243.4875 | 4.7515e-07 | 3134.5961 | 39811.2103 | 663.3577 | 643.0754 | 20.2823
0.49 | 652.7982 | 4366.5426 | 39238.2456 | 5.2134e-07 | 3127.8937 | 39804.5505 | 662.5711 | 641.4484 | 21.1226
0.48 | 653.5077 | 4364.6057 | 39239.2103 | 5.3099e-07 | 3124.7144 | 39806.0051 | 663.3021 | 642.0033 | 21.2988
0.47 | 654.4185 | 4364.9634 | 39239.6264 | 5.3067e-07 | 3123.2912 | 39807.2371 | 664.24 | 642.9416 | 21.2983
0.46 | 655.7362 | 4365.06 | 39239.4949 | 5.3325e-07 | 3120.8592 | 39808.2372 | 665.5973 | 644.2463 | 21.351
0.45 | 645.7186 | 4296.6469 | 39200.2249 | 1.0369e-06 | 3078.3401 | 39753.6414 | 655.3044 | 626.7868 | 28.5175
0.44 | 645.1175 | 4288.0501 | 39210.9778 | 1.0862e-06 | 3071.3877 | 39763.3877 | 654.685 | 625.5719 | 29.1131
0.43 | 655.8264 | 4347.5905 | 39116.7234 | 8.4508e-07 | 3107.7995 | 39680.8967 | 665.7221 | 639.6691 | 26.053
0.42 | 665.5312 | 4394.0442 | 39004.3265 | 7.6441e-07 | 3134.8445 | 39577.5826 | 675.7373 | 650.8467 | 24.8907
0.41 | 674.8099 | 4436.8558 | 38984.0758 | 5.6638e-07 | 3157.0551 | 39568.0919 | 685.2972 | 663.4571 | 21.8401
0.4 | 681.8482 | 4459.7271 | 38945.5795 | 5.199e-07 | 3165.7041 | 39536.3322 | 692.5592 | 671.521 | 21.0382
0.39 | 696.0195 | 4520.8174 | 38866.664 | 3.7933e-07 | 3197.2865 | 39471.8444 | 707.185 | 688.8686 | 18.3164
0.38 | 711.2213 | 4578.6608 | 38772.8878 | 2.9503e-07 | 3224.3966 | 39392.5942 | 722.8895 | 706.4917 | 16.3978
0.37 | 721.7456 | 4605.0821 | 38776.4041 | 2.34e-07 | 3229.0314 | 39406.6935 | 733.7534 | 718.9128 | 14.8406
0.36 | 731.9521 | 4622.4795 | 38771.1015 | 2.0693e-07 | 3225.9408 | 39410.9953 | 744.2985 | 730.211 | 14.0875
0.35 | 743.1624 | 4641.3839 | 38813.693 | 1.5709e-07 | 3221.5414 | 39464.9542 | 755.8719 | 743.3469 | 12.525
0.34 | 752.5938 | 4643.8966 | 38845.8412 | 1.4413e-07 | 3205.123 | 39505.9735 | 765.6175 | 753.5191 | 12.0984
0.33 | 760.4412 | 4633.9097 | 38797.5956 | 1.8936e-07 | 3181.1831 | 39463.2519 | 773.7557 | 760.1059 | 13.6498
0.32 | 772.5617 | 4640.0974 | 38756.2491 | 2.0878e-07 | 3164.3429 | 39431.9349 | 786.3152 | 772.0445 | 14.2707
0.31 | 787.7102 | 4658.2239 | 38788.8261 | 1.659e-07 | 3151.6489 | 39479.1279 | 801.9917 | 789.0386 | 12.9531
0.3 | 801.8435 | 4663.8606 | 38813.0773 | 1.528e-07 | 3129.1552 | 39516.3625 | 816.6318 | 804.089 | 12.5429
0.29 | 815.0781 | 4659.0922 | 38773.2532 | 1.8924e-07 | 3099.5855 | 39487.0892 | 830.3744 | 816.5677 | 13.8067
0.28 | 832.4253 | 4666.8019 | 38737.4242 | 2.0553e-07 | 3073.8811 | 39465.9904 | 848.3899 | 834.0329 | 14.357
0.27 | 854.4001 | 4690.4732 | 38710.5342 | 1.8626e-07 | 3054.1714 | 39458.7961 | 871.22 | 857.4193 | 13.8007
0.26 | 879.9506 | 4721.1181 | 38680.5819 | 1.5911e-07 | 3034.187 | 39451.8812 | 897.7912 | 884.8585 | 12.9327
0.25 | 904.2741 | 4740.1619 | 38695.033 | 1.3339e-07 | 3004.6824 | 39488.5864 | 923.1001 | 911.0645 | 12.0356
0.24 | 929.8684 | 4756.5142 | 38704.5987 | 1.1671e-07 | 2970.1699 | 39521.2846 | 949.7634 | 938.3485 | 11.4149
0.23 | 950.6491 | 4749.2042 | 38801.3858 | 9.9383e-08 | 2920.7929 | 39637.6453 | 971.4005 | 960.6794 | 10.7211
0.22 | 965.4851 | 4712.0774 | 38891.9529 | 1.199e-07 | 2854.4086 | 39741.3809 | 986.8629 | 975.1412 | 11.7217
0.21 | 979.7769 | 4669.8291 | 38874.6246 | 2.1425e-07 | 2786.4336 | 39734.1519 | 1001.8225 | 986.647 | 15.1755
0.2 | 997.143 | 4633.8544 | 38861.503 | 3.4889e-07 | 2718.9581 | 39733.5368 | 1020.0028 | 1001.126 | 18.8768
0.19 | 1019.6522 | 4614.9987 | 38821.4937 | 5.1368e-07 | 2658.6197 | 39710.3488 | 1043.588 | 1021.126 | 22.4621
0.18 | 1048.1862 | 4612.0988 | 38788.8805 | 6.3553e-07 | 2601.2741 | 39700.8891 | 1073.5012 | 1048.7113 | 24.7898
0.17 | 1079.513 | 4614.5889 | 38764.1532 | 7.3277e-07 | 2543.2136 | 39702.2865 | 1106.3775 | 1079.8353 | 26.5422
0.16 | 1114.9943 | 4623.902 | 38740.7084 | 7.9411e-07 | 2483.1409 | 39709.1375 | 1143.6632 | 1115.9881 | 27.6751
0.15 | 1150.3899 | 4628.0106 | 38726.6071 | 8.8393e-07 | 2418.1896 | 39724.9883 | 1180.9149 | 1151.7077 | 29.2072
0.14 | 1188.9755 | 4635.3829 | 38712.0862 | 9.6106e-07 | 2349.8753 | 39743.3937 | 1221.5879 | 1191.0635 | 30.5244
0.13 | 1227.7843 | 4638.8524 | 38707.9673 | 1.0574e-06 | 2277.2068 | 39772.2755 | 1262.5609 | 1230.4787 | 32.0822
0.12 | 1268.7302 | 4642.7933 | 38702.7775 | 1.1689e-06 | 2200.7573 | 39801.8116 | 1305.8661 | 1272.0651 | 33.8009
0.11 | 1309.4538 | 4640.5925 | 38655.3636 | 1.5502e-06 | 2121.3476 | 39785.9478 | 1349.0573 | 1310.5389 | 38.5184
0.1 | 1357.274 | 4653.5894 | 38612.4922 | 1.7695e-06 | 2041.0237 | 39782.6274 | 1399.8522 | 1358.6983 | 41.1539
0.09 | 1406.3787 | 4666.529 | 38586.1404 | 1.9393e-06 | 1957.2772 | 39797.5555 | 1452.1077 | 1408.8782 | 43.2295
0.08 | 1458.9225 | 4684.9235 | 38559.5633 | 2.0301e-06 | 1871.2293 | 39815.8967 | 1508.1416 | 1463.606 | 44.5356
0.07 | 1510.7517 | 4700.1285 | 38546.8993 | 2.1105e-06 | 1783.0329 | 39847.6928 | 1563.5269 | 1517.7586 | 45.7683
0.06 | 1563.7762 | 4717.2357 | 38533.2844 | 2.1648e-06 | 1693.9364 | 39879.7269 | 1620.3164 | 1573.5403 | 46.7761
0.05 | 1615.1549 | 4730.1738 | 38504.0222 | 2.4234e-06 | 1605.5329 | 39892.8294 | 1675.4943 | 1625.8577 | 49.6366
0.04 | 1669.5539 | 4751.6915 | 38476.0391 | 2.4875e-06 | 1517.891 | 39911.3217 | 1734.0359 | 1683.2858 | 50.7501
0.03 | 1722.135 | 4771.9458 | 38449.2222 | 2.5704e-06 | 1432.6155 | 39929.1816 | 1790.753 | 1738.7142 | 52.0388
0.02 | 1777.1081 | 4801.8766 | 38423.2841 | 2.3909e-06 | 1349.956 | 39951.9727 | 1850.1701 | 1799.1692 | 51.0008
0.01 | 1827.3526 | 4828.4974 | 38404.7155 | 2.2204e-06 | 1273.3361 | 39978.0497 | 1904.5899 | 1854.6592 | 49.9307
0 | 1879.9609 | 4867.5344 | 38386.4537 | 1.7756e-06 | 1201.5803 | 40009.0283 | 1961.6702 | 1915.843 | 45.8272

## Cv
Position | Cv_CO2 | Cv_H2O | Cv_N2 | Cv_O2
1 | 0.01185 | 11.4811 | 25.3937 | 2.1548
0.99 | 0.012305 | 11.4773 | 25.2604 | 2.1435
0.98 | 0.013484 | 10.7399 | 26.1273 | 2.2171
0.97 | 0.015301 | 9.1542 | 27.987 | 2.3749
0.96 | 0.018863 | 5.3023 | 32.0221 | 2.7173
0.95 | 0.020401 | 4.4594 | 32.8528 | 2.7878
0.94 | 0.023785 | 1.7679 | 35.6374 | 3.0241
0.93 | 0.026919 | -0.082268 | 37.8024 | 3.2078
0.92 | 0.033681 | -5.262 | 43.4088 | 3.6836
0.91 | 0.039518 | -8.454 | 47.4367 | 4.0254
0.9 | 0.050208 | -16.7486 | 55.6134 | 4.7192
0.89 | 0.049483 | -14.7582 | 52.8178 | 4.482
0.88 | 0.045207 | -10.038 | 46.3812 | 3.9358
0.87 | 0.0355 | -1.5088 | 35.4895 | 3.0116
0.86 | 0.024314 | 6.9453 | 23.7339 | 2.014
0.85 | 0.0023971 | 25.4416 | 2.2518 | 0.19108
0.84 | 0.010151 | 18.8878 | 9.273 | 0.78688
0.83 | -0.0065684 | 39.1097 | -5.1311 | -0.43541
0.82 | 0.023449 | 19.0092 | 14.718 | 1.2489
0.81 | 0.048839 | 6.847 | 27.4124 | 2.3262
0.8 | 0.036888 | 16.5324 | 19.0334 | 1.6151
0.79 | 0.040428 | 16.2851 | 19.4623 | 1.6515
0.78 | 0.039401 | 17.7498 | 17.8543 | 1.5151
0.77 | 0.037877 | 18.8876 | 16.4315 | 1.3943
0.76 | 0.038927 | 19.1744 | 16.0136 | 1.3589
0.75 | 0.043168 | 18.5572 | 16.7684 | 1.4229
0.74 | 0.047359 | 18.1977 | 17.2417 | 1.4631
0.73 | 0.048934 | 18.4354 | 16.9484 | 1.4382
0.72 | 0.04926 | 18.9799 | 16.2195 | 1.3763
0.71 | 0.050865 | 19.136 | 15.9929 | 1.3571
0.7 | 0.05783 | 18.2673 | 17.0547 | 1.4472
0.69 | 0.066866 | 17.0968 | 18.4752 | 1.5678
0.68 | 0.07248 | 16.9169 | 18.7169 | 1.5883
0.67 | 0.076634 | 16.8865 | 18.697 | 1.5866
0.66 | 0.084839 | 16.3353 | 19.3023 | 1.6379
0.65 | 0.094149 | 15.6965 | 20.0207 | 1.6989
0.64 | 0.10682 | 14.836 | 20.9725 | 1.7797
0.63 | 0.11786 | 14.3952 | 21.4913 | 1.8237
0.62 | 0.12691 | 14.4151 | 21.3919 | 1.8153
0.61 | 0.13034 | 15.1248 | 20.5501 | 1.7438
0.6 | 0.13238 | 16.0359 | 19.4527 | 1.6507
0.59 | 0.13448 | 16.7771 | 18.5563 | 1.5746
0.58 | 0.14423 | 16.8801 | 18.4676 | 1.5671
0.57 | 0.14355 | 17.984 | 17.2872 | 1.4669
0.56 | 0.13451 | 19.649 | 15.3511 | 1.3027
0.55 | 0.13957 | 19.8251 | 15.1408 | 1.2848
0.54 | 0.15442 | 19.3986 | 15.724 | 1.3343
0.53 | 0.16696 | 19.1258 | 16.0561 | 1.3625
0.52 | 0.17793 | 19.1239 | 16.0803 | 1.3645
0.51 | 0.18287 | 19.4402 | 15.71 | 1.3331
0.5 | 0.18769 | 19.7892 | 15.279 | 1.2965
0.49 | 0.19486 | 19.8804 | 15.1366 | 1.2845
0.48 | 0.20463 | 19.8752 | 15.0813 | 1.2798
0.47 | 0.21426 | 19.8693 | 15.0846 | 1.28
0.46 | 0.22552 | 19.8682 | 15.0865 | 1.2802
0.45 | 0.21737 | 20.6168 | 14.1278 | 1.1988
0.44 | 0.22183 | 20.6275 | 13.9243 | 1.1816
0.43 | 0.24855 | 19.7844 | 14.928 | 1.2668
0.42 | 0.27995 | 19.0486 | 15.9125 | 1.3503
0.41 | 0.30754 | 18.367 | 16.6786 | 1.4153
0.4 | 0.3343 | 17.9338 | 17.175 | 1.4574
0.39 | 0.3832 | 16.7207 | 18.5731 | 1.5761
0.38 | 0.44552 | 15.366 | 20.1361 | 1.7087
0.37 | 0.48761 | 14.801 | 20.7792 | 1.7633
0.36 | 0.53181 | 14.3843 | 21.2343 | 1.8019
0.35 | 0.57438 | 14.0605 | 21.603 | 1.8332
0.34 | 0.60984 | 14.0726 | 21.5373 | 1.8276
0.33 | 0.64019 | 14.1484 | 21.3884 | 1.815
0.32 | 0.69158 | 13.8701 | 21.6662 | 1.8385
0.31 | 0.74728 | 13.5127 | 22.041 | 1.8703
0.3 | 0.79673 | 13.4073 | 22.0551 | 1.8715
0.29 | 0.8441 | 13.3903 | 22.0283 | 1.8693
0.28 | 0.91582 | 13.0852 | 22.3639 | 1.8977
0.27 | 1.0124 | 12.3701 | 23.143 | 1.9639
0.26 | 1.1365 | 11.3824 | 24.1743 | 2.0514
0.25 | 1.2429 | 10.8606 | 24.733 | 2.0988
0.24 | 1.3566 | 10.3637 | 25.1892 | 2.1375
0.23 | 1.4025 | 10.933 | 24.4916 | 2.0783
0.22 | 1.3906 | 12.2557 | 22.8988 | 1.9431
0.21 | 1.3929 | 13.2236 | 21.6567 | 1.8377
0.2 | 1.4158 | 13.9987 | 20.7003 | 1.7566
0.19 | 1.4784 | 14.266 | 20.28 | 1.7209
0.18 | 1.5788 | 14.1987 | 20.2387 | 1.7174
0.17 | 1.6979 | 14.0308 | 20.3038 | 1.7229
0.16 | 1.843 | 13.7021 | 20.5219 | 1.7414
0.15 | 1.988 | 13.5201 | 20.5928 | 1.7475
0.14 | 2.1526 | 13.2537 | 20.739 | 1.7599
0.13 | 2.3193 | 13.0988 | 20.7426 | 1.7602
0.12 | 2.4946 | 12.9168 | 20.7406 | 1.76
0.11 | 2.6885 | 12.7615 | 20.7125 | 1.7576
0.1 | 2.946 | 12.2435 | 21.0507 | 1.7863
0.09 | 3.231 | 11.7655 | 21.3462 | 1.8114
0.08 | 3.5543 | 11.1276 | 21.7908 | 1.8491
0.07 | 3.8938 | 10.5958 | 22.0974 | 1.8751
0.06 | 4.2514 | 9.9868 | 22.4504 | 1.9051
0.05 | 4.644 | 9.4291 | 22.7468 | 1.9302
0.04 | 5.0985 | 8.597 | 23.2914 | 1.9764
0.03 | 5.6121 | 7.7844 | 23.8334 | 2.0224
0.02 | 6.2197 | 6.6108 | 24.7114 | 2.0969
0.01 | 6.8887 | 5.5295 | 25.5328 | 2.1667
0 | 7.7206 | 3.8917 | 26.8755 | 2.2806

## x
Position | x_CO2 | x_MEA | x_H2O | x_CO2_true | x_MEA_true | x_H2O_true | x_MEAH_true | x_MEACOO_true | x_HCO3_true
1 | 0.015383 | 0.10731 | 0.87731 | -0.92546 | -3.4448e-06 | 0.014376 | 0.95554 | -0.74569 | 1.7012
0.99 | 0.015468 | 0.10728 | 0.87726 | -0.92464 | -4.5463e-06 | 0.014889 | 0.95488 | -0.74516 | 1.7
0.98 | 0.015625 | 0.10774 | 0.87664 | -0.92383 | -5.0715e-06 | 0.015101 | 0.95437 | -0.7438 | 1.6982
0.97 | 0.015804 | 0.10866 | 0.87554 | -0.92322 | -4.8277e-06 | 0.015023 | 0.9541 | -0.74177 | 1.6959
0.96 | 0.016116 | 0.11048 | 0.87341 | -0.92256 | -3.5104e-06 | 0.014457 | 0.95405 | -0.73817 | 1.6922
0.95 | 0.01618 | 0.11082 | 0.873 | -0.92206 | -4.0514e-06 | 0.014728 | 0.95367 | -0.73716 | 1.6908
0.94 | 0.016341 | 0.11182 | 0.87184 | -0.92154 | -3.8013e-06 | 0.014625 | 0.95346 | -0.73501 | 1.6885
0.93 | 0.016425 | 0.11244 | 0.87114 | -0.92122 | -3.7619e-06 | 0.014615 | 0.95331 | -0.73368 | 1.687
0.92 | 0.01663 | 0.11387 | 0.8695 | -0.9209 | -2.8571e-06 | 0.01413 | 0.95339 | -0.73095 | 1.6843
0.91 | 0.016715 | 0.11457 | 0.86871 | -0.92134 | -1.8372e-06 | 0.013346 | 0.954 | -0.73012 | 1.6841
0.9 | 0.016923 | 0.11611 | 0.86696 | -0.92184 | -8.2723e-07 | 0.011998 | 0.95492 | -0.72793 | 1.6828
0.89 | 0.016857 | 0.11584 | 0.8673 | -0.92208 | -8.3212e-07 | 0.012005 | 0.95504 | -0.72856 | 1.6836
0.88 | 0.016717 | 0.11505 | 0.86823 | -0.92232 | -1.0087e-06 | 0.012317 | 0.955 | -0.73007 | 1.6851
0.87 | 0.016382 | 0.11293 | 0.87069 | -0.92262 | -1.8564e-06 | 0.013342 | 0.95464 | -0.7339 | 1.6885
0.86 | 0.015793 | 0.10905 | 0.87516 | -0.1317 | -7.6962e-09 | 0.83198 | 0.14986 | -0.024471 | 0.17433
0.85 | 0.0074061 | 0.051207 | 0.94139 | 0.80156 | 1.603 | -0.031515 | -0.8018 | -0.80285 | 0.23162
0.84 | 0.013359 | 0.092494 | 0.89415 | 1.105e-07 | 0.078147 | 0.89477 | 0.013539 | 0.0020599 | 0.011479
0.83 | 0.083943 | 0.58127 | 0.33478 | 7.1192e-10 | 0.074046 | 0.89695 | 0.014502 | 0.011798 | 0.0027035
0.82 | 0.014294 | 0.098911 | 0.88679 | 7.1192e-10 | 0.074046 | 0.89695 | 0.014502 | 0.011798 | 0.0027035
0.81 | 0.015833 | 0.10953 | 0.87463 | 1.3294e-13 | 0.079186 | 0.88864 | 0.016088 | 0.016022 | 6.6167e-05
0.8 | 0.014885 | 0.10297 | 0.88215 | 1.1635e-11 | 0.07477 | 0.89501 | 0.01511 | 0.014641 | 0.00046832
0.79 | 0.014935 | 0.10328 | 0.88178 | 3.767e-12 | 0.074814 | 0.89486 | 0.015161 | 0.014875 | 0.00028642
0.78 | 0.014713 | 0.10173 | 0.88356 | 3.5794e-12 | 0.073662 | 0.89647 | 0.014932 | 0.014651 | 0.00028096
0.77 | 0.014501 | 0.10024 | 0.88526 | 8.8633e-12 | 0.072699 | 0.89787 | 0.014715 | 0.014297 | 0.00041815
0.76 | 0.014443 | 0.099784 | 0.88577 | 1.145e-11 | 0.072405 | 0.89829 | 0.014654 | 0.014187 | 0.00046784
0.75 | 0.014578 | 0.10064 | 0.88478 | 8.0839e-12 | 0.072943 | 0.89747 | 0.014794 | 0.014392 | 0.00040152
0.74 | 0.014663 | 0.10113 | 0.88421 | 7.1912e-12 | 0.073252 | 0.89698 | 0.014882 | 0.0145 | 0.0003813
0.73 | 0.014631 | 0.10082 | 0.88455 | 5.8834e-12 | 0.072968 | 0.89734 | 0.014848 | 0.014499 | 0.00034965
0.72 | 0.014531 | 0.10003 | 0.88543 | 6.3035e-12 | 0.07238 | 0.89813 | 0.014745 | 0.014384 | 0.00036089
0.71 | 0.014508 | 0.099785 | 0.88571 | 1.4151e-11 | 0.072325 | 0.89823 | 0.014721 | 0.014208 | 0.00051335
0.7 | 0.0147 | 0.10097 | 0.88433 | 1.3977e-11 | 0.073151 | 0.89701 | 0.014919 | 0.01441 | 0.00050963
0.69 | 0.014926 | 0.10239 | 0.88269 | 5.4645e-12 | 0.073974 | 0.89572 | 0.015152 | 0.014814 | 0.00033785
0.68 | 0.014979 | 0.1026 | 0.88242 | 4.3304e-12 | 0.074052 | 0.89553 | 0.015207 | 0.014901 | 0.00030525
0.67 | 0.014996 | 0.1026 | 0.8824 | 6.0593e-12 | 0.074071 | 0.89548 | 0.015225 | 0.014871 | 0.00035342
0.66 | 0.015102 | 0.10317 | 0.88173 | 6.1214e-12 | 0.074438 | 0.89489 | 0.015334 | 0.014979 | 0.00035471
0.65 | 0.015214 | 0.10379 | 0.88099 | 5.6431e-12 | 0.074842 | 0.89426 | 0.015449 | 0.015107 | 0.00034204
0.64 | 0.015357 | 0.10457 | 0.88007 | 4.8477e-12 | 0.075332 | 0.89348 | 0.015597 | 0.015277 | 0.00031976
0.63 | 0.015437 | 0.10496 | 0.8796 | 3.2265e-12 | 0.075515 | 0.89313 | 0.015679 | 0.015411 | 0.00026767
0.62 | 0.015459 | 0.10492 | 0.87963 | 2.7857e-12 | 0.075409 | 0.89319 | 0.015702 | 0.015451 | 0.00025118
0.61 | 0.015384 | 0.10427 | 0.88034 | 2.9608e-12 | 0.074912 | 0.89384 | 0.015624 | 0.015366 | 0.00025831
0.6 | 0.015275 | 0.10337 | 0.88135 | 3.6166e-12 | 0.074236 | 0.89474 | 0.015512 | 0.01523 | 0.00028239
0.59 | 0.015173 | 0.10258 | 0.88225 | 6.7619e-12 | 0.073715 | 0.89547 | 0.015407 | 0.015035 | 0.0003715
0.58 | 0.015186 | 0.10248 | 0.88234 | 8.2762e-12 | 0.073622 | 0.89554 | 0.01542 | 0.015014 | 0.00040587
0.57 | 0.015018 | 0.10124 | 0.88374 | 5.7993e-12 | 0.07264 | 0.89687 | 0.015246 | 0.014898 | 0.0003485
0.56 | 0.014693 | 0.09898 | 0.88633 | 7.4057e-12 | 0.07102 | 0.89916 | 0.014912 | 0.014523 | 0.00038932
0.55 | 0.014659 | 0.098708 | 0.88663 | 1.2997e-11 | 0.07092 | 0.89933 | 0.014877 | 0.01438 | 0.00049749
0.54 | 0.014783 | 0.099406 | 0.88581 | 1.2977e-11 | 0.071385 | 0.89861 | 0.015004 | 0.014508 | 0.00049665
0.53 | 0.014855 | 0.099801 | 0.88534 | 1.0031e-11 | 0.071591 | 0.89825 | 0.015079 | 0.014635 | 0.00044381
0.52 | 0.01488 | 0.099817 | 0.8853 | 9.7166e-12 | 0.071553 | 0.89824 | 0.015105 | 0.014667 | 0.0004378
0.51 | 0.014824 | 0.099366 | 0.88581 | 9.9967e-12 | 0.07121 | 0.8987 | 0.015047 | 0.014604 | 0.00044367
0.5 | 0.014762 | 0.09883 | 0.88641 | 1.0732e-11 | 0.070802 | 0.89923 | 0.014984 | 0.014525 | 0.00045812
0.49 | 0.01475 | 0.098662 | 0.88659 | 1.178e-11 | 0.070675 | 0.89938 | 0.014971 | 0.014494 | 0.00047727
0.48 | 0.014766 | 0.098619 | 0.88662 | 1.1998e-11 | 0.070603 | 0.89942 | 0.014987 | 0.014506 | 0.00048125
0.47 | 0.014786 | 0.098623 | 0.88659 | 1.199e-11 | 0.070568 | 0.89942 | 0.015008 | 0.014527 | 0.00048122
0.46 | 0.014815 | 0.098622 | 0.88656 | 1.2048e-11 | 0.070511 | 0.89941 | 0.015038 | 0.014556 | 0.0004824
0.45 | 0.014628 | 0.097336 | 0.88804 | 2.3489e-11 | 0.069736 | 0.90057 | 0.014845 | 0.014199 | 0.00064603
0.44 | 0.014614 | 0.097137 | 0.88825 | 2.4605e-11 | 0.069576 | 0.90076 | 0.014831 | 0.014171 | 0.0006595
0.43 | 0.014865 | 0.09854 | 0.8866 | 1.9154e-11 | 0.070439 | 0.89938 | 0.015089 | 0.014498 | 0.0005905
0.42 | 0.015104 | 0.09972 | 0.88518 | 1.7348e-11 | 0.071143 | 0.89819 | 0.015335 | 0.014771 | 0.00056488
0.41 | 0.015303 | 0.10062 | 0.88408 | 1.2844e-11 | 0.071595 | 0.89732 | 0.015541 | 0.015046 | 0.00049529
0.4 | 0.015466 | 0.10116 | 0.88338 | 1.1792e-11 | 0.071806 | 0.89678 | 0.015709 | 0.015232 | 0.0004772
0.39 | 0.015789 | 0.10255 | 0.88166 | 8.6047e-12 | 0.072528 | 0.89539 | 0.016042 | 0.015626 | 0.00041549
0.38 | 0.016141 | 0.10391 | 0.87995 | 6.6958e-12 | 0.073177 | 0.89401 | 0.016406 | 0.016034 | 0.00037215
0.37 | 0.016365 | 0.10442 | 0.87922 | 5.3058e-12 | 0.073215 | 0.89351 | 0.016637 | 0.016301 | 0.0003365
0.36 | 0.016588 | 0.10476 | 0.87865 | 4.6896e-12 | 0.073108 | 0.89316 | 0.016868 | 0.016548 | 0.00031926
0.35 | 0.016814 | 0.10501 | 0.87817 | 3.5543e-12 | 0.072888 | 0.89291 | 0.017102 | 0.016818 | 0.00028338
0.34 | 0.017011 | 0.10497 | 0.87802 | 3.2578e-12 | 0.072445 | 0.89295 | 0.017305 | 0.017032 | 0.00027346
0.33 | 0.017208 | 0.10486 | 0.87793 | 4.2849e-12 | 0.071986 | 0.893 | 0.017509 | 0.0172 | 0.00030887
0.32 | 0.017491 | 0.10505 | 0.87746 | 4.7268e-12 | 0.071642 | 0.89275 | 0.017802 | 0.017479 | 0.00032309
0.31 | 0.017807 | 0.10531 | 0.87689 | 3.7504e-12 | 0.071248 | 0.89249 | 0.01813 | 0.017838 | 0.00029283
0.3 | 0.018109 | 0.10533 | 0.87656 | 3.4509e-12 | 0.070669 | 0.89244 | 0.018443 | 0.01816 | 0.00028327
0.29 | 0.018421 | 0.1053 | 0.87628 | 4.2768e-12 | 0.070051 | 0.89242 | 0.018767 | 0.018455 | 0.00031203
0.28 | 0.018818 | 0.1055 | 0.87569 | 4.6461e-12 | 0.069487 | 0.89216 | 0.019178 | 0.018854 | 0.00032455
0.27 | 0.019306 | 0.10599 | 0.87471 | 4.2087e-12 | 0.069012 | 0.89162 | 0.019686 | 0.019374 | 0.00031184
0.26 | 0.019872 | 0.10662 | 0.87351 | 3.5931e-12 | 0.06852 | 0.89093 | 0.020275 | 0.019983 | 0.00029205
0.25 | 0.020394 | 0.10691 | 0.8727 | 3.0084e-12 | 0.067765 | 0.8906 | 0.020819 | 0.020547 | 0.00027144
0.24 | 0.020947 | 0.10715 | 0.8719 | 2.6292e-12 | 0.066909 | 0.8903 | 0.021395 | 0.021138 | 0.00025714
0.23 | 0.021362 | 0.10672 | 0.87192 | 2.2333e-12 | 0.065634 | 0.89071 | 0.021829 | 0.021588 | 0.00024092
0.22 | 0.021662 | 0.10572 | 0.87261 | 2.6902e-12 | 0.064044 | 0.89167 | 0.022142 | 0.021879 | 0.000263
0.21 | 0.022005 | 0.10488 | 0.87311 | 4.812e-12 | 0.062582 | 0.89242 | 0.022501 | 0.02216 | 0.00034084
0.2 | 0.022411 | 0.10415 | 0.87344 | 7.8415e-12 | 0.06111 | 0.89304 | 0.022925 | 0.022501 | 0.00042427
0.19 | 0.022936 | 0.10381 | 0.87325 | 1.1555e-11 | 0.059803 | 0.89325 | 0.023475 | 0.022969 | 0.00050526
0.18 | 0.023582 | 0.10376 | 0.87266 | 1.4298e-11 | 0.058522 | 0.89318 | 0.024151 | 0.023593 | 0.00055771
0.17 | 0.024281 | 0.1038 | 0.87192 | 1.6482e-11 | 0.057205 | 0.89302 | 0.024886 | 0.024289 | 0.00059701
0.16 | 0.025068 | 0.10396 | 0.87098 | 1.7853e-11 | 0.055827 | 0.89275 | 0.025712 | 0.02509 | 0.0006222
0.15 | 0.025849 | 0.10399 | 0.87016 | 1.9861e-11 | 0.054335 | 0.8926 | 0.026534 | 0.025878 | 0.00065627
0.14 | 0.026697 | 0.10408 | 0.86922 | 2.1579e-11 | 0.052763 | 0.89238 | 0.027429 | 0.026744 | 0.00068538
0.13 | 0.027544 | 0.10407 | 0.86839 | 2.3723e-11 | 0.051088 | 0.89226 | 0.028325 | 0.027605 | 0.00071974
0.12 | 0.028438 | 0.10407 | 0.8675 | 2.62e-11 | 0.049329 | 0.89213 | 0.02927 | 0.028512 | 0.00075763
0.11 | 0.029356 | 0.10404 | 0.86661 | 3.4753e-11 | 0.047558 | 0.89195 | 0.030244 | 0.029381 | 0.00086354
0.1 | 0.030416 | 0.10429 | 0.8653 | 3.9655e-11 | 0.045739 | 0.89152 | 0.03137 | 0.030448 | 0.00092225
0.09 | 0.031491 | 0.10449 | 0.86402 | 4.3426e-11 | 0.043827 | 0.89114 | 0.032515 | 0.031547 | 0.00096799
0.08 | 0.032636 | 0.1048 | 0.86256 | 4.5412e-11 | 0.041859 | 0.89067 | 0.033737 | 0.03274 | 0.00099625
0.07 | 0.033754 | 0.10501 | 0.86123 | 4.7154e-11 | 0.039837 | 0.8903 | 0.034933 | 0.03391 | 0.0010226
0.06 | 0.034895 | 0.10526 | 0.85984 | 4.8306e-11 | 0.037799 | 0.88989 | 0.036156 | 0.035112 | 0.0010438
0.05 | 0.036013 | 0.10547 | 0.85852 | 5.4035e-11 | 0.035798 | 0.88949 | 0.037358 | 0.036252 | 0.0011067
0.04 | 0.037186 | 0.10583 | 0.85698 | 5.5403e-11 | 0.033808 | 0.88895 | 0.038622 | 0.037492 | 0.0011304
0.03 | 0.038318 | 0.10618 | 0.85551 | 5.7193e-11 | 0.031876 | 0.88843 | 0.039845 | 0.038687 | 0.0011579
0.02 | 0.039489 | 0.1067 | 0.85381 | 5.3129e-11 | 0.029998 | 0.88778 | 0.041113 | 0.03998 | 0.0011333
0.01 | 0.040553 | 0.10716 | 0.85229 | 4.9276e-11 | 0.028258 | 0.88721 | 0.042267 | 0.041159 | 0.0011081
0 | 0.041653 | 0.10785 | 0.8505 | 3.9341e-11 | 0.026623 | 0.88645 | 0.043463 | 0.042448 | 0.0010154

## y
Position | y_CO2 | y_H2O | y_N2 | y_O2
1 | 0.00030353 | 0.29407 | 0.65043 | 0.055194
0.99 | 0.00031638 | 0.2951 | 0.64948 | 0.055113
0.98 | 0.00034489 | 0.27469 | 0.66826 | 0.056707
0.97 | 0.00038705 | 0.23157 | 0.70797 | 0.060076
0.96 | 0.00047085 | 0.13236 | 0.79934 | 0.06783
0.95 | 0.00050849 | 0.11115 | 0.81886 | 0.069486
0.94 | 0.00058795 | 0.043702 | 0.88095 | 0.074756
0.93 | 0.00065729 | -0.0020087 | 0.92303 | 0.078326
0.92 | 0.00080454 | -0.12569 | 1.0369 | 0.087989
0.91 | 0.00091801 | -0.19639 | 1.102 | 0.09351
0.9 | 0.0011507 | -0.38384 | 1.2745 | 0.10815
0.89 | 0.0011618 | -0.34651 | 1.2401 | 0.10523
0.88 | 0.0011211 | -0.24893 | 1.1502 | 0.097604
0.87 | 0.00095875 | -0.040747 | 0.95846 | 0.081332
0.86 | 0.00074315 | 0.21228 | 0.72542 | 0.061557
0.85 | 8.5958e-05 | 0.91231 | 0.080747 | 0.006852
0.84 | 0.00035054 | 0.65225 | 0.32022 | 0.027173
0.83 | -0.00019586 | 1.1662 | -0.153 | -0.012983
0.82 | 0.00066999 | 0.54313 | 0.42052 | 0.035684
0.81 | 0.0013331 | 0.1869 | 0.74827 | 0.063496
0.8 | 0.00099113 | 0.44421 | 0.51141 | 0.043397
0.79 | 0.0010798 | 0.43497 | 0.51984 | 0.044112
0.78 | 0.0010604 | 0.47768 | 0.48049 | 0.040773
0.77 | 0.0010306 | 0.51393 | 0.4471 | 0.03794
0.76 | 0.001064 | 0.52409 | 0.4377 | 0.037142
0.75 | 0.0011733 | 0.50438 | 0.45577 | 0.038675
0.74 | 0.0012817 | 0.4925 | 0.46662 | 0.039597
0.73 | 0.0013272 | 0.5 | 0.45967 | 0.039006
0.72 | 0.001345 | 0.51822 | 0.44285 | 0.037579
0.71 | 0.0013921 | 0.52374 | 0.43772 | 0.037144
0.7 | 0.0015703 | 0.49603 | 0.4631 | 0.039298
0.69 | 0.0017972 | 0.45951 | 0.49656 | 0.042137
0.68 | 0.0019434 | 0.4536 | 0.50187 | 0.042587
0.67 | 0.0020575 | 0.45337 | 0.50198 | 0.042596
0.66 | 0.0022708 | 0.43724 | 0.51665 | 0.043842
0.65 | 0.0025099 | 0.41846 | 0.53374 | 0.045292
0.64 | 0.0028337 | 0.39358 | 0.55637 | 0.047213
0.63 | 0.0031157 | 0.38054 | 0.56813 | 0.04821
0.62 | 0.0033618 | 0.38187 | 0.56668 | 0.048087
0.61 | 0.0034712 | 0.4028 | 0.54729 | 0.046441
0.6 | 0.0035518 | 0.43024 | 0.52192 | 0.044289
0.59 | 0.0036305 | 0.45291 | 0.50095 | 0.042509
0.58 | 0.003892 | 0.45549 | 0.49833 | 0.042287
0.57 | 0.003892 | 0.48761 | 0.46872 | 0.039774
0.56 | 0.0036917 | 0.53925 | 0.4213 | 0.035751
0.55 | 0.0038355 | 0.54479 | 0.41607 | 0.035306
0.54 | 0.0042179 | 0.52985 | 0.42948 | 0.036445
0.53 | 0.0045479 | 0.52098 | 0.43736 | 0.037113
0.52 | 0.0048422 | 0.52043 | 0.4376 | 0.037133
0.51 | 0.0049873 | 0.53019 | 0.42846 | 0.036358
0.5 | 0.0051348 | 0.54139 | 0.418 | 0.035471
0.49 | 0.0053393 | 0.54472 | 0.41474 | 0.035194
0.48 | 0.0056154 | 0.54541 | 0.41386 | 0.035119
0.47 | 0.0058786 | 0.54514 | 0.41386 | 0.03512
0.46 | 0.0061852 | 0.54492 | 0.41378 | 0.035112
0.45 | 0.0060113 | 0.57014 | 0.39069 | 0.033153
0.44 | 0.0061697 | 0.5737 | 0.38727 | 0.032863
0.43 | 0.0068609 | 0.54611 | 0.41206 | 0.034966
0.42 | 0.0076508 | 0.52058 | 0.43487 | 0.036902
0.41 | 0.0083643 | 0.49953 | 0.45361 | 0.038492
0.4 | 0.0090594 | 0.48601 | 0.46544 | 0.039496
0.39 | 0.010286 | 0.44884 | 0.49857 | 0.042307
0.38 | 0.011831 | 0.40806 | 0.53473 | 0.045376
0.37 | 0.012889 | 0.39124 | 0.54926 | 0.046609
0.36 | 0.014013 | 0.37901 | 0.5595 | 0.047478
0.35 | 0.015087 | 0.36932 | 0.56744 | 0.048151
0.34 | 0.016028 | 0.36987 | 0.56607 | 0.048035
0.33 | 0.016851 | 0.37241 | 0.56297 | 0.047772
0.32 | 0.018168 | 0.36437 | 0.56917 | 0.048298
0.31 | 0.019577 | 0.354 | 0.57742 | 0.048999
0.3 | 0.020895 | 0.35161 | 0.57841 | 0.049082
0.29 | 0.022136 | 0.35116 | 0.57769 | 0.049021
0.28 | 0.023935 | 0.34198 | 0.58448 | 0.049598
0.27 | 0.026303 | 0.32139 | 0.60128 | 0.051023
0.26 | 0.029332 | 0.29378 | 0.62394 | 0.052946
0.25 | 0.031921 | 0.27894 | 0.63523 | 0.053904
0.24 | 0.034742 | 0.26542 | 0.6451 | 0.054742
0.23 | 0.03605 | 0.28101 | 0.62952 | 0.053419
0.22 | 0.036131 | 0.31843 | 0.59496 | 0.050487
0.21 | 0.036548 | 0.34698 | 0.56825 | 0.048221
0.2 | 0.037385 | 0.36964 | 0.54659 | 0.046383
0.19 | 0.039168 | 0.37795 | 0.53728 | 0.045593
0.18 | 0.041841 | 0.37629 | 0.53636 | 0.045514
0.17 | 0.04497 | 0.37162 | 0.53777 | 0.045634
0.16 | 0.048746 | 0.36241 | 0.54279 | 0.046059
0.15 | 0.052526 | 0.35722 | 0.54409 | 0.04617
0.14 | 0.05679 | 0.34965 | 0.54713 | 0.046428
0.13 | 0.061161 | 0.34543 | 0.547 | 0.046417
0.12 | 0.065799 | 0.34071 | 0.54707 | 0.046423
0.11 | 0.0709 | 0.33654 | 0.54621 | 0.04635
0.1 | 0.077473 | 0.32197 | 0.55358 | 0.046975
0.09 | 0.084682 | 0.30837 | 0.55947 | 0.047476
0.08 | 0.092748 | 0.29037 | 0.56863 | 0.048252
0.07 | 0.10124 | 0.27549 | 0.57452 | 0.048753
0.06 | 0.11016 | 0.25877 | 0.58171 | 0.049363
0.05 | 0.11985 | 0.24333 | 0.58701 | 0.049812
0.04 | 0.13085 | 0.22064 | 0.59778 | 0.050726
0.03 | 0.14297 | 0.19832 | 0.60718 | 0.051524
0.02 | 0.15691 | 0.16678 | 0.62341 | 0.052901
0.01 | 0.17171 | 0.13783 | 0.63645 | 0.054007
0 | 0.18938 | 0.095458 | 0.65922 | 0.05594

## T
Position | Tl | Tv
1 | 322.3594 | 330.5516
0.99 | 327.3789 | 331.8092
0.98 | 329.3792 | 330.0753
0.97 | 328.4884 | 326.4551
0.96 | 322.7321 | 322.1429
0.95 | 325.323 | 321.6627
0.94 | 324.1804 | 319.0162
0.93 | 323.9982 | 315.1086
0.92 | 319.077 | 308.2649
0.91 | 311.2899 | 299.7902
0.9 | 297.6091 | 295.7592
0.89 | 297.7055 | 303.0029
0.88 | 300.9563 | 320.0367
0.87 | 311.4541 | 348.5278
0.86 | 333.0629 | 394.4439
0.85 | 965.3198 | 462.771
0.84 | 480.7783 | 445.6564
0.83 | -53.0896 | 384.8097
0.82 | 400.5635 | 368.7246
0.81 | 314.2703 | 352.2701
0.8 | 356.1118 | 346.7485
0.79 | 345.1054 | 344.6969
0.78 | 344.644 | 347.3018
0.77 | 353.4698 | 351.1498
0.76 | 355.9961 | 352.7378
0.75 | 352.5216 | 350.7647
0.74 | 351.338 | 349.2638
0.73 | 349.3658 | 350.0105
0.72 | 350.029 | 352.3614
0.71 | 357.9784 | 353.2102
0.7 | 357.7879 | 350.4271
0.69 | 348.4918 | 346.853
0.68 | 346.2009 | 346.035
0.67 | 349.4186 | 346.4794
0.66 | 349.4623 | 345.4256
0.65 | 348.6226 | 344.0451
0.64 | 347.0857 | 342.3585
0.63 | 343.1322 | 341.1549
0.62 | 341.6846 | 341.8673
0.61 | 342.2446 | 343.6895
0.6 | 344.13 | 346.247
0.59 | 350.158 | 348.389
0.58 | 352.0839 | 348.2335
0.57 | 348.6201 | 349.9086
0.56 | 351.0309 | 354.1768
0.55 | 356.567 | 354.634
0.54 | 356.4966 | 352.493
0.53 | 353.9136 | 351.5323
0.52 | 353.5578 | 351.1945
0.51 | 353.8269 | 351.965
0.5 | 354.5066 | 353.0609
0.49 | 355.4073 | 353.6036
0.48 | 355.5472 | 354.141
0.47 | 355.5041 | 354.0695
0.46 | 355.4962 | 353.9515
0.45 | 362.2048 | 356.8841
0.44 | 362.6503 | 358.925
0.43 | 360.0074 | 356.226
0.42 | 358.8676 | 352.6853
0.41 | 355.7339 | 350.9856
0.4 | 354.7278 | 349.7301
0.39 | 351.4016 | 346.4201
0.38 | 348.6793 | 342.7113
0.37 | 346.171 | 341.1272
0.36 | 344.6915 | 340.0376
0.35 | 341.7305 | 338.9774
0.34 | 340.5688 | 339.1889
0.33 | 342.825 | 339.6824
0.32 | 343.3477 | 339.0189
0.31 | 340.6981 | 338.0871
0.3 | 339.4366 | 338.4472
0.29 | 340.9684 | 338.4353
0.28 | 341.1848 | 337.279
0.27 | 339.6186 | 335.2936
0.26 | 337.4326 | 333.085
0.25 | 335.0668 | 331.4535
0.24 | 333.0677 | 330.5043
0.23 | 330.8436 | 331.7075
0.22 | 331.8647 | 335.3027
0.21 | 336.5579 | 338.6224
0.2 | 340.366 | 340.7644
0.19 | 343.1939 | 341.9019
0.18 | 344.2749 | 342.0083
0.17 | 344.6283 | 341.8114
0.16 | 344.3015 | 341.3309
0.15 | 344.2042 | 340.9719
0.14 | 343.8047 | 340.4605
0.13 | 343.4846 | 340.3205
0.12 | 343.1428 | 340.3995
0.11 | 344.5271 | 340.3259
0.1 | 344.3461 | 339.3745
0.09 | 343.7163 | 338.2398
0.08 | 342.5639 | 336.7594
0.07 | 341.3211 | 335.5315
0.06 | 339.9049 | 334.3873
0.05 | 339.3239 | 333.0365
0.04 | 337.8545 | 331.2152
0.03 | 336.4639 | 328.7764
0.02 | 334.0486 | 325.5708
0.01 | 331.721 | 321.6843
0 | 328.0198 | 316.55

## CO2
Position | Nl_CO2 | Nv_CO2 | kv_CO2 | a_eA | DF_CO2 | fv_CO2 | fl_CO2 | Psi | H_CO2_mix
1 | 16583.4941 | -16583.4941 | 1.7089e-05 | 71.1066 | 135786098.676 | 32.5682 | -135786066.1078 | 368.5839 | 3298.7172
0.99 | 17723.7977 | -17723.7977 | 1.7112e-05 | 71.2287 | 148205699.8622 | 33.9477 | -148205665.9145 | 393.1051 | 3613.496
0.98 | 18068.7957 | -18068.7957 | 1.6666e-05 | 71.2414 | 152812213.5949 | 37.0066 | -152812176.5883 | 413.2481 | 3736.3439
0.97 | 17641.7191 | -17641.7191 | 1.5799e-05 | 71.149 | 149887985.9205 | 41.5307 | -149887944.3898 | 429.384 | 3671.3247
0.96 | 15923.9104 | -15923.9104 | 1.4124e-05 | 70.8742 | 134518662.6594 | 50.5222 | -134518612.1371 | 442.1887 | 3296.9811
0.95 | 16404.3603 | -16404.3603 | 1.3806e-05 | 70.9102 | 140566542.4425 | 54.5605 | -140566487.882 | 467.4914 | 3454.2621
0.94 | 15900.8143 | -15900.8143 | 1.2884e-05 | 70.8094 | 137132675.9295 | 63.0874 | -137132612.8421 | 491.4894 | 3375.6143
0.93 | 15698.9918 | -15698.9918 | 1.2306e-05 | 70.7607 | 136302031.7371 | 70.5277 | -136301961.2093 | 512.1141 | 3359.6529
0.92 | 14280.0202 | -14280.0202 | 1.0977e-05 | 70.5438 | 123790786.5155 | 86.3276 | -123790700.1879 | 534.1846 | 3051.8036
0.91 | 12539.1888 | -12539.1888 | 1.0302e-05 | 70.3228 | 105743197.3584 | 98.5027 | -105743098.8557 | 508.5526 | 2598.328
0.9 | 9647.3449 | -9647.3449 | 8.9144e-06 | 69.9442 | 76987993.3115 | 123.4657 | -76987869.8458 | 473.8172 | 1883.7775
0.89 | 9747.1442 | -9747.1442 | 9.2111e-06 | 69.9647 | 77269208.0339 | 124.6629 | -77269083.371 | 459.8295 | 1889.3644
0.88 | 10535.9159 | -10535.9159 | 1.0033e-05 | 70.0802 | 83866134.1602 | 120.2941 | -83866013.8661 | 446.0462 | 2050.2898
0.87 | 13048.3761 | -13048.3761 | 1.2126e-05 | 70.443 | 106930024.253 | 102.8734 | -106929921.3796 | 436.0836 | 2616.5923
0.86 | 2664.3349 | -2664.3349 | 1.593e-05 | 71.2334 | 22976990.9417 | 79.7399 | -22976911.2018 | 450.6036 | 3958.9573
0.85 |  |  |  |  | 376.9212 | 9.2233 | -367.6979 |  | 0.0066687
0.84 | 0.023122 | -0.023122 | 3.2112e-05 | 76.5131 | 13.6726 | 37.6132 | 23.9406 | 12332.5729 | 5585.043
0.83 |  |  |  |  | -576263023.316 | -21.0154 | 576263002.3006 |  | 2.1499e+13
0.82 | 0.052717 | -0.052717 | 2.5156e-05 | 73.9624 | 71.662 | 71.8902 | 0.22816 | 4928.388 | 7536.8287
0.81 | 0.037786 | -0.037786 | 1.5238e-05 | 70.7524 | 143.0451 | 143.0451 | 1.6548e-05 | 907.7665 | 2797.3308
0.8 | 0.045311 | -0.045311 | 2.1181e-05 | 72.3281 | 106.345 | 106.3478 | 0.0028129 | 2123.0907 | 5510.7692
0.79 | 0.043715 | -0.043715 | 2.0885e-05 | 72.0003 | 115.8634 | 115.8642 | 0.00080019 | 1610.2224 | 4807.3925
0.78 | 0.043091 | -0.043091 | 2.2372e-05 | 72.1166 | 113.7757 | 113.7765 | 0.00076146 | 1472.1814 | 4799.2538
0.77 | 0.046478 | -0.046478 | 2.3808e-05 | 72.4836 | 110.5831 | 110.5853 | 0.0021121 | 1736.8205 | 5394.2598
0.76 | 0.049457 | -0.049457 | 2.425e-05 | 72.5928 | 114.1639 | 114.1667 | 0.0028104 | 1815.4333 | 5561.8018
0.75 | 0.052228 | -0.052228 | 2.3421e-05 | 72.4226 | 125.8953 | 125.8972 | 0.0019022 | 1724.6204 | 5326.8539
0.74 | 0.056144 | -0.056144 | 2.2946e-05 | 72.3483 | 137.5249 | 137.5266 | 0.0016654 | 1709.8318 | 5242.9459
0.73 | 0.05695 | -0.05695 | 2.3251e-05 | 72.3204 | 142.4032 | 142.4045 | 0.0013334 | 1597.948 | 5120.9176
0.72 | 0.058321 | -0.058321 | 2.4019e-05 | 72.4051 | 144.3147 | 144.3162 | 0.0014456 | 1567.0352 | 5176.5232
0.71 | 0.066056 | -0.066056 | 2.4252e-05 | 72.6476 | 149.3739 | 149.3774 | 0.0035451 | 1905.015 | 5684.7623
0.7 | 0.073851 | -0.073851 | 2.3095e-05 | 72.5405 | 168.4906 | 168.4941 | 0.003473 | 2001.9802 | 5650.1789
0.69 | 0.075594 | -0.075594 | 2.1742e-05 | 72.1642 | 192.8342 | 192.8354 | 0.0012162 | 1678.5676 | 5039.753
0.68 | 0.079589 | -0.079589 | 2.1542e-05 | 72.0844 | 208.5298 | 208.5308 | 0.0009359 | 1592.9876 | 4888.196
0.67 | 0.087196 | -0.087196 | 2.1537e-05 | 72.1712 | 220.7663 | 220.7676 | 0.0013622 | 1736.091 | 5095.9636
0.66 | 0.09585 | -0.09585 | 2.1e-05 | 72.1256 | 243.6582 | 243.6595 | 0.0013731 | 1785.6889 | 5089.9233
0.65 | 0.10444 | -0.10444 | 2.0408e-05 | 72.0514 | 269.3153 | 269.3165 | 0.0012494 | 1800.446 | 5026.5762
0.64 | 0.11517 | -0.11517 | 1.9674e-05 | 71.9464 | 304.0569 | 304.0579 | 0.0010494 | 1796.222 | 4916.4851
0.63 | 0.12097 | -0.12097 | 1.9316e-05 | 71.8094 | 334.3097 | 334.3103 | 0.00066277 | 1643.3592 | 4656.0319
0.62 | 0.12849 | -0.12849 | 1.9368e-05 | 71.7744 | 360.7208 | 360.7214 | 0.00056133 | 1571.9877 | 4562.5978
0.61 | 0.13402 | -0.13402 | 1.9979e-05 | 71.8405 | 372.4615 | 372.4621 | 0.00060297 | 1541.5171 | 4607.3156
0.6 | 0.14067 | -0.14067 | 2.0837e-05 | 71.9634 | 381.1103 | 381.1111 | 0.00075838 | 1548.4402 | 4742.1774
0.59 | 0.15413 | -0.15413 | 2.1595e-05 | 72.1917 | 389.5522 | 389.5538 | 0.0015338 | 1749.3183 | 5143.4574
0.58 | 0.16866 | -0.16866 | 2.169e-05 | 72.2527 | 417.6084 | 417.6103 | 0.0019203 | 1828.8493 | 5267.5348
0.57 | 0.16342 | -0.16342 | 2.288e-05 | 72.2607 | 417.6148 | 417.6161 | 0.0013001 | 1570.7174 | 5065.3939
0.56 | 0.16068 | -0.16068 | 2.5082e-05 | 72.5201 | 396.1167 | 396.1184 | 0.0017278 | 1509.1955 | 5258.506
0.55 | 0.17784 | -0.17784 | 2.5344e-05 | 72.6977 | 411.5423 | 411.5455 | 0.0032278 | 1721.1288 | 5617.1428
0.54 | 0.19466 | -0.19466 | 2.4657e-05 | 72.6348 | 452.5776 | 452.5808 | 0.0032087 | 1769.7809 | 5599.4649
0.53 | 0.20331 | -0.20331 | 2.4278e-05 | 72.5284 | 487.9834 | 487.9858 | 0.0024078 | 1682.8453 | 5429.3949
0.52 | 0.21535 | -0.21535 | 2.4266e-05 | 72.5169 | 519.5619 | 519.5642 | 0.0023231 | 1665.8399 | 5406.4535
0.51 | 0.22275 | -0.22275 | 2.4711e-05 | 72.5632 | 535.1397 | 535.1421 | 0.0024027 | 1641.9827 | 5431.5724
0.5 | 0.23138 | -0.23138 | 2.5242e-05 | 72.6284 | 550.9597 | 550.9623 | 0.002606 | 1629.652 | 5484.4891
0.49 | 0.24304 | -0.24304 | 2.5414e-05 | 72.6681 | 572.9006 | 572.9035 | 0.0028907 | 1653.5685 | 5544.7387
0.48 | 0.25579 | -0.25579 | 2.5465e-05 | 72.6755 | 602.534 | 602.537 | 0.0029493 | 1653.3948 | 5554.3551
0.47 | 0.26739 | -0.26739 | 2.5466e-05 | 72.6737 | 630.7679 | 630.7708 | 0.002946 | 1649.3948 | 5551.5121
0.46 | 0.28095 | -0.28095 | 2.5471e-05 | 72.6732 | 663.6738 | 663.6767 | 0.00296 | 1645.9171 | 5550.971
0.45 | 0.29634 | -0.29634 | 2.6744e-05 | 72.9764 | 645.0095 | 645.0158 | 0.0062124 | 1844.6549 | 5991.5625
0.44 | 0.30574 | -0.30574 | 2.6959e-05 | 73.0067 | 662.0038 | 662.0103 | 0.0065416 | 1846.4864 | 6022.619
0.43 | 0.32748 | -0.32748 | 2.5575e-05 | 72.8067 | 736.1713 | 736.1762 | 0.0049293 | 1830.9246 | 5832.9035
0.42 | 0.3577 | -0.3577 | 2.4413e-05 | 72.6711 | 820.929 | 820.9334 | 0.0043873 | 1868.5156 | 5739.419
0.41 | 0.37484 | -0.37484 | 2.3547e-05 | 72.5055 | 897.4865 | 897.4897 | 0.0031313 | 1790.4505 | 5528.6247
0.4 | 0.39915 | -0.39915 | 2.303e-05 | 72.4309 | 972.0734 | 972.0762 | 0.0028365 | 1781.5499 | 5455.8566
0.39 | 0.43141 | -0.43141 | 2.1695e-05 | 72.2213 | 1103.7339 | 1103.7359 | 0.0019809 | 1735.6644 | 5222.0598
0.38 | 0.47461 | -0.47461 | 2.0401e-05 | 72.034 | 1269.4916 | 1269.4931 | 0.0014831 | 1715.2007 | 5026.9815
0.37 | 0.49903 | -0.49903 | 1.9926e-05 | 71.9241 | 1383.0046 | 1383.0057 | 0.0011369 | 1634.808 | 4858.4269
0.36 | 0.52976 | -0.52976 | 1.9605e-05 | 71.8555 | 1503.5588 | 1503.5598 | 0.00098457 | 1586.889 | 4757.9841
0.35 | 0.54858 | -0.54858 | 1.9365e-05 | 71.755 | 1618.8331 | 1618.8339 | 0.00071674 | 1471.5385 | 4562.521
0.34 | 0.57259 | -0.57259 | 1.9414e-05 | 71.7265 | 1719.854 | 1719.8546 | 0.00064677 | 1409.9882 | 4487.3459
0.33 | 0.61331 | -0.61331 | 1.9511e-05 | 71.7923 | 1808.0588 | 1808.0597 | 0.00087766 | 1481.1527 | 4634.9777
0.32 | 0.6589 | -0.6589 | 1.9323e-05 | 71.7882 | 1949.3881 | 1949.3891 | 0.00097413 | 1503.1561 | 4665.9006
0.31 | 0.68343 | -0.68343 | 1.9083e-05 | 71.6961 | 2100.6233 | 2100.624 | 0.00074496 | 1400.9856 | 4490.5093
0.3 | 0.71353 | -0.71353 | 1.9064e-05 | 71.6589 | 2242.0073 | 2242.0079 | 0.00067353 | 1338.7727 | 4407.8897
0.29 | 0.7615 | -0.7615 | 1.9087e-05 | 71.6987 | 2375.2246 | 2375.2255 | 0.00085296 | 1379.0097 | 4507.3708
0.28 | 0.81486 | -0.81486 | 1.8889e-05 | 71.6854 | 2568.2162 | 2568.2171 | 0.00092866 | 1382.7975 | 4518.4015
0.27 | 0.86595 | -0.86595 | 1.8418e-05 | 71.6026 | 2822.3031 | 2822.304 | 0.00082147 | 1337.2663 | 4410.3587
0.26 | 0.92437 | -0.92437 | 1.782e-05 | 71.4934 | 3147.3429 | 3147.3435 | 0.00067794 | 1276.5919 | 4260.9188
0.25 | 0.96423 | -0.96423 | 1.7537e-05 | 71.4071 | 3425.1677 | 3425.1683 | 0.00054748 | 1190.2665 | 4104.3457
0.24 | 1.0087 | -1.0087 | 1.7301e-05 | 71.3341 | 3727.8446 | 3727.8451 | 0.00046363 | 1115.5007 | 3972.4927
0.23 | 1.0124 | -1.0124 | 1.7701e-05 | 71.3087 | 3868.1462 | 3868.1466 | 0.00038099 | 1002.8138 | 3833.5384
0.22 | 1.0208 | -1.0208 | 1.8639e-05 | 71.4083 | 3876.814 | 3876.8145 | 0.00046864 | 963.9131 | 3908.5118
0.21 | 1.0766 | -1.0766 | 1.9429e-05 | 71.5888 | 3921.63 | 3921.6309 | 0.00090435 | 1038.0173 | 4221.009
0.2 | 1.1346 | -1.1346 | 2.0116e-05 | 71.7411 | 4011.4317 | 4011.4333 | 0.001562 | 1091.3795 | 4477.0881
0.19 | 1.2057 | -1.2057 | 2.0432e-05 | 71.8375 | 4202.7701 | 4202.7725 | 0.0023961 | 1133.1696 | 4664.6431
0.18 | 1.2748 | -1.2748 | 2.0472e-05 | 71.8646 | 4489.5302 | 4489.5332 | 0.0030089 | 1132.2369 | 4734.4637
0.17 | 1.3414 | -1.3414 | 2.0435e-05 | 71.8654 | 4825.3196 | 4825.3231 | 0.0034849 | 1110.3794 | 4755.8361
0.16 | 1.4068 | -1.4068 | 2.0282e-05 | 71.8375 | 5230.4768 | 5230.4805 | 0.0037573 | 1071.1665 | 4731.4142
0.15 | 1.4692 | -1.4692 | 2.0251e-05 | 71.8257 | 5636.0289 | 5636.0331 | 0.0041753 | 1031.4151 | 4723.5599
0.14 | 1.5286 | -1.5286 | 2.0165e-05 | 71.8004 | 6093.5777 | 6093.5822 | 0.0045125 | 984.0182 | 4695.3003
0.13 | 1.5831 | -1.5831 | 2.0184e-05 | 71.785 | 6562.5766 | 6562.5815 | 0.004942 | 933.4988 | 4673.5549
0.12 | 1.6321 | -1.6321 | 2.02e-05 | 71.7678 | 7060.2116 | 7060.217 | 0.0054356 | 882.2062 | 4650.2508
0.11 | 1.7129 | -1.7129 | 2.0243e-05 | 71.7969 | 7607.5651 | 7607.5725 | 0.0073458 | 868.6921 | 4738.6655
0.1 | 1.7756 | -1.7756 | 2.0021e-05 | 71.7611 | 8312.8886 | 8312.897 | 0.0083559 | 824.6105 | 4722.1098
0.09 | 1.8237 | -1.8237 | 1.9851e-05 | 71.7161 | 9086.4098 | 9086.4189 | 0.0090709 | 767.6167 | 4677.2835
0.08 | 1.854 | -1.854 | 1.9584e-05 | 71.6482 | 9951.9027 | 9951.912 | 0.0093332 | 703.8258 | 4597.469
0.07 | 1.8697 | -1.8697 | 1.9424e-05 | 71.585 | 10862.6452 | 10862.6547 | 0.009525 | 637.6262 | 4513.1709
0.06 | 1.8675 | -1.8675 | 1.9229e-05 | 71.5135 | 11819.8413 | 11819.8509 | 0.0095626 | 573.4069 | 4417.2941
0.05 | 1.8745 | -1.8745 | 1.9091e-05 | 71.466 | 12859.3654 | 12859.376 | 0.010605 | 523.4549 | 4375.9329
0.04 | 1.8545 | -1.8545 | 1.88e-05 | 71.3824 | 14040.5665 | 14040.5771 | 0.010635 | 466.7466 | 4275.5715
0.03 | 1.8282 | -1.8282 | 1.8549e-05 | 71.3027 | 15341.0959 | 15341.1067 | 0.010747 | 414.006 | 4180.9501
0.02 | 1.7735 | -1.7735 | 1.8122e-05 | 71.1833 | 16836.2626 | 16836.2722 | 0.0096095 | 357.3985 | 4019.1481
0.01 | 1.7146 | -1.7146 | 1.7785e-05 | 71.0739 | 18424.7269 | 18424.7355 | 0.0085818 | 307.158 | 3864.985
0 | 1.6276 | -1.6276 | 1.7217e-05 | 70.9154 | 20320.2041 | 20320.2105 | 0.006434 | 254.4122 | 3623.5454

## H2O
Position | Nl_H2O | Nv_H2O | kv_H2O | a_eA | DF_H2O | fv_H2O | fl_H2O | Psat_H2O
1 | 49.6038 | -49.6038 | 2.2229e-05 | 71.1066 | 31382.9652 | 31554.1884 | 171.2232 | 11910.2311
0.99 | 49.8333 | -49.8333 | 2.2255e-05 | 71.2287 | 31437.0188 | 31663.7422 | 226.7234 | 15227.1953
0.98 | 45.2673 | -45.2673 | 2.1744e-05 | 71.2414 | 29221.5822 | 29474.577 | 252.9948 | 16753.4603
0.97 | 36.3307 | -36.3307 | 2.0752e-05 | 71.149 | 24605.9991 | 24847.238 | 241.239 | 16058.3997
0.96 | 18.7267 | -18.7267 | 1.8838e-05 | 70.8742 | 14026.3864 | 14201.7933 | 175.4069 | 12133.1596
0.95 | 15.3573 | -15.3573 | 1.8474e-05 | 70.9102 | 11723.3192 | 11926.3294 | 203.0101 | 13783.96
0.94 | 5.5476 | -5.5476 | 1.7416e-05 | 70.8094 | 4498.5644 | 4689.1808 | 190.6163 | 13033.6972
0.93 | -0.47915 | 0.47915 | 1.6748e-05 | 70.7607 | -404.3273 | -215.5387 | 188.7886 | 12917.3322
0.92 | -14.6249 | 14.6249 | 1.5211e-05 | 70.5438 | -13629.3196 | -13486.6896 | 142.63 | 10094.117
0.91 | -21.4589 | 21.4589 | 1.442e-05 | 70.3228 | -21162.0071 | -21072.4703 | 89.5368 | 6708.9508
0.9 | -36.9271 | 36.9271 | 1.2807e-05 | 69.9442 | -41223.0655 | -41186.0595 | 37.006 | 3084.2294
0.89 | -34.2832 | 34.2832 | 1.3166e-05 | 69.9647 | -37217.584 | -37180.344 | 37.2401 | 3102.0606
0.88 | -26.5277 | 26.5277 | 1.4147e-05 | 70.0802 | -26756.8182 | -26710.5318 | 46.2864 | 3758.0509
0.87 | -5.2172 | 5.2172 | 1.6597e-05 | 70.443 | -4462.4778 | -4372.1733 | 90.3045 | 6768.6286
0.86 | 9.2913 | -9.2913 | 2.0986e-05 | 71.2334 | 6215.3961 | 22777.7941 | 16562.398 | 19907.2759
0.85 |  |  |  |  | 12607662.3632 | 97891.3504 | -12509771.0128 | 396942190.5801
0.84 | -4689.154 | 4689.154 | 3.9364e-05 | 76.5131 | -1556889.7056 | 69986.6294 | 1626876.335 | 1818198.6388
0.83 | [5 empty] | 125130.9741
0.82 | -385.1202 | 385.1202 | 3.1414e-05 | 73.9624 | -165755.8699 | 58277.387 | 224033.2569 | 249772.0388
0.81 | 18.6272 | -18.6272 | 2.0151e-05 | 70.7524 | 13064.7117 | 20054.5728 | 6989.8612 | 7865.818
0.8 | -0.29247 | 0.29247 | 2.6886e-05 | 72.3281 | -150.3984 | 47663.2686 | 47813.6669 | 53422.4508
0.79 | 31.0985 | -31.0985 | 2.655e-05 | 72.0003 | 16268.4384 | 46672.5576 | 30404.1192 | 33976.2399
0.78 | 43.563 | -43.563 | 2.824e-05 | 72.1166 | 21390.043 | 51254.7736 | 29864.7305 | 33313.5743
0.77 | 25.9597 | -25.9597 | 2.9872e-05 | 72.4836 | 11989.5072 | 55144.7317 | 43155.2245 | 48063.9278
0.76 | 18.6684 | -18.6684 | 3.0375e-05 | 72.5928 | 8466.4922 | 56235.2967 | 47768.8046 | 53177.724
0.75 | 26.8751 | -26.8751 | 2.9431e-05 | 72.4226 | 12608.5175 | 54120.4779 | 41511.9604 | 46254.4525
0.74 | 27.8184 | -27.8184 | 2.889e-05 | 72.3483 | 13309.2263 | 52844.9635 | 39535.7372 | 44076.2846
0.73 | 36.3344 | -36.3344 | 2.9238e-05 | 72.3204 | 17183.4615 | 53649.8393 | 36466.3778 | 40638.5258
0.72 | 39.4437 | -39.4437 | 3.0111e-05 | 72.4051 | 18091.9234 | 55605.3573 | 37513.4339 | 41768.3811
0.71 | 10.0335 | -10.0335 | 3.0374e-05 | 72.6476 | 4547.0479 | 56197.7815 | 51650.7336 | 57502.6486
0.7 | 4.2734 | -4.2734 | 2.9058e-05 | 72.5405 | 2027.3282 | 53223.9321 | 51196.6039 | 57074.6684
0.69 | 28.2073 | -28.2073 | 2.7521e-05 | 72.1642 | 14203.0947 | 49305.4336 | 35102.3388 | 39188.8775
0.68 | 33.043 | -33.043 | 2.7292e-05 | 72.0844 | 16795.6931 | 48671.6529 | 31875.9597 | 35594.3251
0.67 | 23.9774 | -23.9774 | 2.7286e-05 | 72.1712 | 12176.0074 | 48646.6021 | 36470.5947 | 40727.4277
0.66 | 20.014 | -20.014 | 2.6675e-05 | 72.1256 | 10402.5293 | 46915.3162 | 36512.7869 | 40801.2226
0.65 | 18.1047 | -18.1047 | 2.6001e-05 | 72.0514 | 9664.0222 | 44900.5593 | 35236.5371 | 39403.012
0.64 | 16.6919 | -16.6919 | 2.5166e-05 | 71.9464 | 9218.9693 | 42231.1442 | 33012.1749 | 36948.0622
0.63 | 23.0235 | -23.0235 | 2.4758e-05 | 71.8094 | 12950.1226 | 40832.1555 | 27882.0329 | 31218.4532
0.62 | 26.3408 | -26.3408 | 2.4817e-05 | 71.7744 | 14787.9645 | 40974.1953 | 26186.2308 | 29317.7665
0.61 | 30.0003 | -30.0003 | 2.5512e-05 | 71.8405 | 16368.6847 | 43220.5786 | 26851.894 | 30041.0755
0.6 | 32.4158 | -32.4158 | 2.6486e-05 | 71.9634 | 17006.9172 | 46165.0461 | 29158.129 | 32588.3918
0.59 | 21.7079 | -21.7079 | 2.7346e-05 | 72.1917 | 10995.8823 | 48597.7201 | 37601.8378 | 41991.1031
0.58 | 16.2294 | -16.2294 | 2.7452e-05 | 72.2527 | 8182.3537 | 48874.2823 | 40691.9286 | 45438.5098
0.57 | 35.3507 | -35.3507 | 2.8802e-05 | 72.2607 | 16985.4408 | 52320.9279 | 35335.4871 | 39398.8112
0.56 | 42.5066 | -42.5066 | 3.1301e-05 | 72.5201 | 18725.94 | 57862.0366 | 39136.0966 | 43525.4124
0.55 | 21.9071 | -21.9071 | 3.1595e-05 | 72.6977 | 9537.7886 | 58456.0593 | 48918.2707 | 54394.3986
0.54 | 18.151 | -18.151 | 3.0813e-05 | 72.6348 | 8110.018 | 56853.213 | 48743.1949 | 54243.1021
0.53 | 26.329 | -26.329 | 3.0381e-05 | 72.5284 | 11948.6724 | 55901.0107 | 43952.3384 | 48931.0623
0.52 | 27.5593 | -27.5593 | 3.0366e-05 | 72.5169 | 12515.3952 | 55841.7695 | 43326.3743 | 48234.8595
0.51 | 29.2735 | -29.2735 | 3.0869e-05 | 72.5632 | 13068.915 | 56889.8308 | 43820.9158 | 48760.5996
0.5 | 29.7825 | -29.7825 | 3.1469e-05 | 72.6284 | 13030.765 | 58091.4687 | 45060.7037 | 50110.2823
0.49 | 26.9855 | -26.9855 | 3.1662e-05 | 72.6681 | 11728.7254 | 58448.8216 | 46720.0962 | 51946.7916
0.48 | 26.5998 | -26.5998 | 3.1718e-05 | 72.6755 | 11539.2933 | 58522.4205 | 46983.1273 | 52237.0297
0.47 | 26.7171 | -26.7171 | 3.1717e-05 | 72.6737 | 11591.0267 | 58493.271 | 46902.2443 | 52147.473
0.46 | 26.7013 | -26.7013 | 3.172e-05 | 72.6732 | 11583.0236 | 58470.3465 | 46887.3229 | 52131.0841
0.45 | 0.4737 | -0.4737 | 3.3162e-05 | 72.9764 | 195.7395 | 61176.2765 | 60980.537 | 67713.0136
0.44 | -1.1693 | 1.1693 | 3.3406e-05 | 73.0067 | -479.4484 | 61558.0756 | 62037.524 | 68872.2374
0.43 | 6.0927 | -6.0927 | 3.1834e-05 | 72.8067 | 2628.7214 | 58597.8444 | 55969.123 | 62230.5887
0.42 | 5.2844 | -5.2844 | 3.0513e-05 | 72.6711 | 2383.1593 | 55857.8402 | 53474.6809 | 59536.3066
0.41 | 13.6533 | -13.6533 | 2.953e-05 | 72.5055 | 6376.8405 | 53599.7465 | 47222.906 | 52626.4714
0.4 | 14.2771 | -14.2771 | 2.8941e-05 | 72.4309 | 6810.7535 | 52148.3549 | 45337.6014 | 50556.178
0.39 | 17.0193 | -17.0193 | 2.7426e-05 | 72.2213 | 8592.359 | 48160.5511 | 39568.1921 | 44191.1054
0.38 | 15.8455 | -15.8455 | 2.5956e-05 | 72.034 | 8474.7049 | 43784.683 | 35309.9781 | 39496.1406
0.37 | 18.6752 | -18.6752 | 2.5416e-05 | 71.9241 | 10216.2402 | 41979.8822 | 31763.6421 | 35549.272
0.36 | 19.5347 | -19.5347 | 2.5049e-05 | 71.8555 | 10852.9755 | 40667.7048 | 29814.7293 | 33381.3143
0.35 | 23.8182 | -23.8182 | 2.4775e-05 | 71.755 | 13397.9375 | 39628.3736 | 26230.4361 | 29376.4206
0.34 | 26.2771 | -26.2771 | 2.4828e-05 | 71.7265 | 14755.8354 | 39687.2155 | 24931.3801 | 27920.3949
0.33 | 22.2847 | -22.2847 | 2.4934e-05 | 71.7923 | 12448.9707 | 39959.1345 | 27510.1639 | 30806.5765
0.32 | 19.4588 | -19.4588 | 2.4719e-05 | 71.7882 | 10965.6942 | 39096.3844 | 28130.6902 | 31510.0406
0.31 | 22.6492 | -22.6492 | 2.4444e-05 | 71.6961 | 12923.6391 | 37984.2491 | 25060.61 | 28079.3962
0.3 | 24.5418 | -24.5418 | 2.442e-05 | 71.6589 | 14024.484 | 37728.2714 | 23703.7874 | 26560.5119
0.29 | 21.5941 | -21.5941 | 2.4443e-05 | 71.6987 | 12321.9014 | 37679.1533 | 25357.2518 | 28414.1749
0.28 | 19.2739 | -19.2739 | 2.4214e-05 | 71.6854 | 11103.7329 | 36694.8743 | 25591.1414 | 28684.6064
0.27 | 17.9915 | -17.9915 | 2.3678e-05 | 71.6026 | 10611.8561 | 34485.1431 | 23873.2869 | 26775.3238
0.26 | 16.2476 | -16.2476 | 2.2999e-05 | 71.4934 | 9881.1013 | 31522.7725 | 21641.6712 | 24291.083
0.25 | 16.99 | -16.99 | 2.2677e-05 | 71.4071 | 10492.3918 | 29930.3709 | 19437.9791 | 21825.7919
0.24 | 17.1868 | -17.1868 | 2.2409e-05 | 71.3341 | 10751.8466 | 28479.2261 | 17727.3795 | 19911.6951
0.23 | 23.0834 | -23.0834 | 2.2856e-05 | 71.3087 | 14162.7756 | 30152.752 | 15989.9764 | 17951.9686
0.22 | 29.6671 | -29.6671 | 2.3909e-05 | 71.4083 | 17376.7954 | 34167.1558 | 16790.3604 | 18830.2018
0.21 | 29.0892 | -29.0892 | 2.4792e-05 | 71.5888 | 16389.7055 | 37230.6834 | 20840.9779 | 23353.4241
0.2 | 27.4106 | -27.4106 | 2.5558e-05 | 71.7411 | 14949.6372 | 39662.2475 | 24712.6103 | 27672.4881
0.19 | 23.4371 | -23.4371 | 2.5905e-05 | 71.8375 | 12594.3861 | 40554.5257 | 27960.1396 | 31301.6643
0.18 | 20.6698 | -20.6698 | 2.5942e-05 | 71.8646 | 11087.0638 | 40375.6223 | 29288.5584 | 32791.507
0.17 | 18.8783 | -18.8783 | 2.5893e-05 | 71.8654 | 10145.3982 | 39875.2856 | 29729.8874 | 33291.2544
0.16 | 17.6923 | -17.6923 | 2.5712e-05 | 71.8375 | 9578.4939 | 38886.4111 | 29307.9172 | 32828.8312
0.15 | 16.8665 | -16.8665 | 2.5669e-05 | 71.8257 | 9148.3697 | 38329.3231 | 29180.9534 | 32692.2325
0.14 | 16.2258 | -16.2258 | 2.5563e-05 | 71.8004 | 8840.1791 | 37517.9471 | 28677.768 | 32136.3051
0.13 | 16.1242 | -16.1242 | 2.5576e-05 | 71.785 | 8782.4351 | 37064.129 | 28281.6939 | 31696.5849
0.12 | 15.9632 | -15.9632 | 2.5584e-05 | 71.7678 | 8694.061 | 36557.7584 | 27863.6974 | 31232.7337
0.11 | 12.0384 | -12.0384 | 2.5621e-05 | 71.7969 | 6544.3785 | 36110.3416 | 29565.9631 | 33147.4296
0.1 | 9.5092 | -9.5092 | 2.5365e-05 | 71.7611 | 5224.1043 | 34547.6779 | 29323.5736 | 32891.6499
0.09 | 8.2278 | -8.2278 | 2.5167e-05 | 71.7161 | 4558.6496 | 33087.9576 | 28529.3081 | 32014.3216
0.08 | 7.174 | -7.174 | 2.4864e-05 | 71.6482 | 4027.0279 | 31156.9741 | 27129.9462 | 30460.2229
0.07 | 6.8356 | -6.8356 | 2.468e-05 | 71.585 | 3869.1833 | 29559.722 | 25690.5386 | 28856.1616
0.06 | 6.3595 | -6.3595 | 2.4461e-05 | 71.5135 | 3635.5577 | 27765.7686 | 24130.2109 | 27115.9936
0.05 | 4.5192 | -4.5192 | 2.4304e-05 | 71.466 | 2601.8997 | 26109.4719 | 23507.5722 | 26428.2922
0.04 | 2.8579 | -2.8579 | 2.3983e-05 | 71.3824 | 1669.369 | 23674.9651 | 22005.5961 | 24754.6678
0.03 | 1.0471 | -1.0471 | 2.371e-05 | 71.3027 | 619.3735 | 21279.4846 | 20660.1111 | 23254.5121
0.02 | -0.99186 | 0.99186 | 2.3249e-05 | 71.1833 | -599.3327 | 17895.0348 | 18494.3674 | 20832.2253
0.01 | -2.9374 | 2.9374 | 2.2891e-05 | 71.0739 | -1805.4736 | 14789.2768 | 16594.7504 | 18704.4852
0 | -5.8124 | 5.8124 | 2.229e-05 | 70.9154 | -3677.021 | 10242.6766 | 13919.6976 | 15702.7288

## enhance_factor
Position | k2 | Cl_MEA_true | Dl_CO2 | kl_CO2 | Ha | E | Psi | Psi_H
1 | 0.16999 | -0.15322 | 2.3551e-09 | 9.6905e-05 |  | 65 | 368.5839 | 0.10051
0.99 | 0.20301 | -0.20166 | 2.6202e-09 | 0.00010349 |  | 65 | 393.1051 | 0.098114
0.98 | 0.2174 | -0.22452 | 2.7274e-09 | 0.00010596 |  | 65 | 413.2481 | 0.099588
0.97 | 0.21071 | -0.21349 | 2.6697e-09 | 0.00010436 |  | 65 | 429.384 | 0.10471
0.96 | 0.17185 | -0.15525 | 2.3497e-09 | 9.6082e-05 |  | 65 | 442.1887 | 0.11826
0.95 | 0.18839 | -0.1788 | 2.4808e-09 | 9.9297e-05 |  | 65 | 467.4914 | 0.1192
0.94 | 0.18079 | -0.16757 | 2.4134e-09 | 9.7423e-05 |  | 65 | 491.4894 | 0.12709
0.93 | 0.17953 | -0.16567 | 2.3993e-09 | 9.6956e-05 |  | 65 | 512.1141 | 0.13227
0.92 | 0.15005 | -0.12585 | 2.146e-09 | 9.0215e-05 |  | 65 | 534.1846 | 0.14896
0.91 | 0.11163 | -0.081152 | 1.7955e-09 | 8.0599e-05 |  | 65 | 508.5526 | 0.16369
0.9 | 0.063774 | -0.036675 | 1.2824e-09 | 6.4981e-05 |  | 65 | 473.8172 | 0.20097
0.89 | 0.064051 | -0.036907 | 1.2868e-09 | 6.5162e-05 |  | 65 | 459.8295 | 0.19574
0.88 | 0.073532 | -0.044736 | 1.3997e-09 | 6.8846e-05 |  | 65 | 446.0462 | 0.17868
0.87 | 0.11249 | -0.082226 | 1.8123e-09 | 8.1355e-05 |  | 65 | 436.0836 | 0.14285
0.86 | 13.3876 | -0.00033915 | 2.9287e-09 | 0.00011043 |  | 65 | 450.6036 | 0.10219
0.85 | -16244356.3015 | -110266.2517 | 2.5458e-07 |  |  | 65
0.84 | 3384.392 | 3031.6416 | 2.4455e-08 | 0.00041128 | 1217.9194 | 962.8881 | 12332.5729 | 0.68829
0.83 | 3.455e+46 | 2787.8385 | -1.4291e+15 |  |  | 65
0.82 | 522.6657 | 3148.5747 | 9.4015e-09 | 0.00022866 | 543.9773 | 542.2047 | 4928.388 | 0.39537
0.81 | 28.0139 | 3523.5719 | 1.9551e-09 | 8.5896e-05 | 161.7271 | 161.0427 | 907.7665 | 0.245
0.8 | 134.5013 | 3280.0734 | 4.6142e-09 | 0.00014758 | 305.7174 | 304.7129 | 2123.0907 | 0.27811
0.79 | 91.3553 | 3305.7387 | 3.7708e-09 | 0.00013042 | 258.7381 | 257.8487 | 1610.2224 | 0.25091
0.78 | 89.0538 | 3265.1901 | 3.7558e-09 | 0.00013052 | 253.2024 | 252.354 | 1472.1814 | 0.23474
0.77 | 120.7897 | 3211.5355 | 4.4372e-09 | 0.0001449 | 286.3196 | 285.364 | 1736.8205 | 0.24356
0.76 | 131.4273 | 3195.3292 | 4.6475e-09 | 0.00014917 | 296.1613 | 295.1319 | 1815.4333 | 0.24609
0.75 | 117.1014 | 3222.1265 | 4.357e-09 | 0.00014318 | 283.1824 | 282.1088 | 1724.6204 | 0.24458
0.74 | 112.6362 | 3235.6556 | 4.2585e-09 | 0.00014106 | 279.2912 | 278.1375 | 1709.8318 | 0.24592
0.73 | 104.8471 | 3229.4697 | 4.1117e-09 | 0.00013816 | 270.0702 | 268.9248 | 1597.948 | 0.23783
0.72 | 106.8195 | 3206.6001 | 4.1716e-09 | 0.0001396 | 270.7797 | 269.6169 | 1567.0352 | 0.23238
0.71 | 140.4474 | 3187.2345 | 4.8123e-09 | 0.00015233 | 304.6845 | 303.2867 | 1905.015 | 0.251
0.7 | 140.4813 | 3217.0534 | 4.7798e-09 | 0.00015134 | 307.1175 | 305.5214 | 2001.9802 | 0.26162
0.69 | 102.4234 | 3266.6913 | 4.0272e-09 | 0.00013596 | 269.9812 | 268.4261 | 1678.5676 | 0.24985
0.68 | 94.4194 | 3274.0821 | 3.8569e-09 | 0.00013236 | 260.8713 | 259.2573 | 1592.9876 | 0.24579
0.67 | 105.9039 | 3267.6572 | 4.0938e-09 | 0.00013726 | 274.226 | 272.4106 | 1736.091 | 0.25411
0.66 | 106.3592 | 3280.4032 | 4.0902e-09 | 0.00013702 | 275.7059 | 273.687 | 1785.6889 | 0.25971
0.65 | 103.553 | 3296.4013 | 4.0199e-09 | 0.0001354 | 273.5816 | 271.3689 | 1800.446 | 0.26372
0.64 | 98.3821 | 3316.8547 | 3.8979e-09 | 0.00013266 | 268.8358 | 266.3871 | 1796.222 | 0.26759
0.63 | 85.3729 | 3331.5654 | 3.6139e-09 | 0.00012657 | 253.3123 | 250.8026 | 1643.3592 | 0.26088
0.62 | 80.8805 | 3330.4312 | 3.5156e-09 | 0.00012445 | 247.2739 | 244.6416 | 1571.9877 | 0.25625
0.61 | 82.2511 | 3311.1755 | 3.5605e-09 | 0.00012557 | 247.9803 | 245.2573 | 1541.5171 | 0.2507
0.6 | 87.6566 | 3282.602 | 3.7007e-09 | 0.0001288 | 253.3577 | 250.5063 | 1548.4402 | 0.24615
0.59 | 108.3065 | 3250.8383 | 4.1498e-09 | 0.00013834 | 276.3144 | 273.0837 | 1749.3183 | 0.25379
0.58 | 115.7688 | 3242.9804 | 4.299e-09 | 0.00014136 | 284.1966 | 280.6109 | 1828.8493 | 0.25772
0.57 | 101.6921 | 3214.8963 | 4.0502e-09 | 0.00013666 | 266.2758 | 262.9749 | 1570.7174 | 0.23669
0.56 | 109.2653 | 3151.0163 | 4.2614e-09 | 0.00014161 | 270.4948 | 267.3162 | 1509.1955 | 0.223
0.55 | 132.1372 | 3135.566 | 4.7088e-09 | 0.00015054 | 293.4025 | 289.7454 | 1721.1288 | 0.23454
0.54 | 132.3199 | 3152.2672 | 4.6935e-09 | 0.00015002 | 294.928 | 290.876 | 1769.7809 | 0.24016
0.53 | 121.3119 | 3165.0815 | 4.4778e-09 | 0.00014567 | 284.6418 | 280.4657 | 1682.8453 | 0.23661
0.52 | 119.7808 | 3164.162 | 4.4492e-09 | 0.00014509 | 283.0207 | 278.6072 | 1665.8399 | 0.23554
0.51 | 120.5522 | 3151.0433 | 4.4766e-09 | 0.00014577 | 282.8999 | 278.361 | 1641.9827 | 0.23213
0.5 | 122.9805 | 3134.5961 | 4.5383e-09 | 0.00014714 | 284.2673 | 279.5704 | 1629.652 | 0.22907
0.49 | 126.6942 | 3127.8937 | 4.6138e-09 | 0.00014867 | 287.6185 | 282.6636 | 1653.5685 | 0.22972
0.48 | 127.2118 | 3124.7144 | 4.6258e-09 | 0.00014891 | 287.9703 | 282.7524 | 1653.3948 | 0.22939
0.47 | 126.9757 | 3123.2912 | 4.6222e-09 | 0.00014883 | 287.679 | 282.2248 | 1649.3948 | 0.22905
0.46 | 126.863 | 3120.8592 | 4.6215e-09 | 0.0001488 | 287.4661 | 281.7338 | 1645.9171 | 0.2287
0.45 | 157.8847 | 3078.3401 | 5.2128e-09 | 0.0001605 | 313.613 | 307.379 | 1844.6549 | 0.2354
0.44 | 159.9877 | 3071.3877 | 5.2555e-09 | 0.00016135 | 314.9497 | 308.517 | 1846.4864 | 0.23465
0.43 | 147.6209 | 3107.7995 | 5.0024e-09 | 0.00015613 | 306.8381 | 299.92 | 1830.9246 | 0.2389
0.42 | 142.8929 | 3134.8445 | 4.8877e-09 | 0.00015355 | 304.732 | 297.0778 | 1868.5156 | 0.2456
0.41 | 128.9366 | 3157.0551 | 4.6139e-09 | 0.00014797 | 292.8794 | 284.9242 | 1790.4505 | 0.24463
0.4 | 124.7339 | 3165.7041 | 4.5249e-09 | 0.00014604 | 289.4468 | 280.9538 | 1781.5499 | 0.24616
0.39 | 111.7438 | 3197.2865 | 4.2445e-09 | 0.00014002 | 278.1095 | 268.9246 | 1735.6644 | 0.24946
0.38 | 101.9791 | 3224.3966 | 4.0217e-09 | 0.00013507 | 269.2278 | 259.0625 | 1715.2007 | 0.2544
0.37 | 93.2038 | 3229.0314 | 3.8326e-09 | 0.00013097 | 259.3101 | 248.7193 | 1634.808 | 0.25177
0.36 | 88.2131 | 3225.9408 | 3.7234e-09 | 0.00012853 | 253.2555 | 242.055 | 1586.889 | 0.25011
0.35 | 78.9755 | 3221.5414 | 3.5163e-09 | 0.00012398 | 241.2542 | 229.8531 | 1471.5385 | 0.24387
0.34 | 75.3339 | 3205.123 | 3.4388e-09 | 0.00012224 | 235.7282 | 223.9312 | 1409.9882 | 0.23909
0.33 | 81.4682 | 3181.1831 | 3.5921e-09 | 0.0001255 | 243.1155 | 230.2616 | 1481.1527 | 0.24217
0.32 | 82.7093 | 3164.3429 | 3.6256e-09 | 0.00012608 | 244.3223 | 230.3762 | 1503.1561 | 0.24366
0.31 | 74.7224 | 3151.6489 | 3.4431e-09 | 0.00012199 | 233.4141 | 219.1463 | 1400.9856 | 0.2378
0.3 | 70.8886 | 3129.1552 | 3.3593e-09 | 0.00012006 | 227.3694 | 212.5803 | 1338.7727 | 0.23297
0.29 | 74.5356 | 3099.5855 | 3.4606e-09 | 0.00012217 | 231.4478 | 215.4511 | 1379.0097 | 0.23427
0.28 | 74.6577 | 3073.8811 | 3.4726e-09 | 0.00012225 | 230.9121 | 213.6497 | 1382.7975 | 0.23432
0.27 | 70.0554 | 3054.1714 | 3.3634e-09 | 0.00011962 | 224.2557 | 205.8913 | 1337.2663 | 0.23266
0.26 | 64.1764 | 3034.187 | 3.2158e-09 | 0.00011607 | 215.5975 | 195.9935 | 1276.5919 | 0.23054
0.25 | 58.2179 | 3004.6824 | 3.0651e-09 | 0.00011247 | 205.8838 | 185.594 | 1190.2665 | 0.22481
0.24 | 53.4509 | 2970.1699 | 2.9416e-09 | 0.00010944 | 197.472 | 176.3582 | 1115.5007 | 0.21924
0.23 | 48.4621 | 2920.7929 | 2.8149e-09 | 0.00010644 | 187.5332 | 166.7712 | 1002.8138 | 0.20735
0.22 | 49.6414 | 2854.4086 | 2.8828e-09 | 0.0001081 | 186.9738 | 166.2081 | 963.9131 | 0.19783
0.21 | 58.4142 | 2786.4336 | 3.1755e-09 | 0.00011478 | 198.0663 | 175.7015 | 1038.0173 | 0.19738
0.2 | 66.1965 | 2718.9581 | 3.4285e-09 | 0.00012033 | 206.4356 | 182.4481 | 1091.3795 | 0.19599
0.19 | 72.2614 | 2658.6197 | 3.6229e-09 | 0.00012437 | 212.1289 | 186.1631 | 1133.1696 | 0.19545
0.18 | 73.9679 | 2601.2741 | 3.6979e-09 | 0.00012573 | 212.1601 | 184.365 | 1132.2369 | 0.19299
0.17 | 73.6943 | 2543.2136 | 3.7215e-09 | 0.00012597 | 209.6588 | 180.1363 | 1110.3794 | 0.18928
0.16 | 71.5739 | 2483.1409 | 3.696e-09 | 0.00012513 | 204.8287 | 173.6227 | 1071.1665 | 0.1846
0.15 | 69.9775 | 2418.1896 | 3.688e-09 | 0.00012468 | 200.3639 | 167.5229 | 1031.4151 | 0.17922
0.14 | 67.5821 | 2349.8753 | 3.6583e-09 | 0.00012375 | 194.7776 | 160.3453 | 984.0182 | 0.17326
0.13 | 65.3478 | 2277.2068 | 3.6353e-09 | 0.00012298 | 189.1326 | 153.2167 | 933.4988 | 0.16649
0.12 | 63.0343 | 2200.7573 | 3.6109e-09 | 0.00012216 | 183.215 | 145.8823 | 882.2062 | 0.15946
0.11 | 64.5677 | 2121.3476 | 3.7063e-09 | 0.00012382 | 181.9614 | 142.0151 | 868.6921 | 0.15492
0.1 | 62.4677 | 2041.0237 | 3.6898e-09 | 0.00012307 | 176.2435 | 134.1542 | 824.6105 | 0.14867
0.09 | 59.3762 | 1957.2772 | 3.6426e-09 | 0.00012168 | 169.089 | 125.2304 | 767.6167 | 0.14098
0.08 | 55.3131 | 1871.2293 | 3.5589e-09 | 0.0001195 | 160.6129 | 115.3489 | 703.8258 | 0.13276
0.07 | 51.2875 | 1783.0329 | 3.4716e-09 | 0.00011726 | 151.9541 | 105.6235 | 637.6262 | 0.12379
0.06 | 47.2049 | 1693.9364 | 3.3741e-09 | 0.00011478 | 143.1056 | 96.0652 | 573.4069 | 0.1149
0.05 | 44.7281 | 1605.5329 | 3.3329e-09 | 0.0001135 | 136.3026 | 88.045 | 523.4549 | 0.10684
0.04 | 41.0338 | 1517.891 | 3.2336e-09 | 0.00011094 | 127.9171 | 79.0907 | 466.7466 | 0.098422
0.03 | 37.7516 | 1432.6155 | 3.1416e-09 | 0.00010855 | 120.0832 | 70.7473 | 414.006 | 0.0901
0.02 | 33.487 | 1349.956 | 2.9877e-09 | 0.00010475 | 110.947 | 61.8297 | 357.3985 | 0.081662
0.01 | 29.8448 | 1273.3361 | 2.8451e-09 | 0.0001012 | 102.7488 | 53.9811 | 307.158 | 0.073621
0 | 25.3346 | 1201.5803 | 2.6293e-09 | 9.589e-05 | 93.2991 | 45.679 | 254.4122 | 0.065605

## transport
Position | kl_CO2 | kv_CO2 | kv_H2O | ul | uv | h_L | h_V | a_e | UT | P | Clp | Cvp | eps | a_p | A | Lp | d_h
1 | 9.6905e-05 | 1.7089e-05 | 2.2229e-05 | 0.0048106 | 0.85104 | 0.044494 | 0.92551 | 221.0345 | 59.3966 | 107300 | 0.5 | 0.357 | 0.97 | 250 | 0.3217 | 82.9121 | 0.01552
0.99 | 0.00010349 | 1.7112e-05 | 2.2255e-05 | 0.0048253 | 0.85553 | 0.043534 | 0.92647 | 221.4142 | 59.4977 | 107300 | 0.5 | 0.357 | 0.97 | 250 | 0.3217 | 82.9121 | 0.01552
0.98 | 0.00010596 | 1.6666e-05 | 2.1744e-05 | 0.004814 | 0.82714 | 0.043128 | 0.92687 | 221.4537 | 58.2482 | 107300 | 0.5 | 0.357 | 0.97 | 250 | 0.3217 | 82.9121 | 0.01552
0.97 | 0.00010436 | 1.5799e-05 | 2.0752e-05 | 0.0047785 | 0.77218 | 0.043193 | 0.92681 | 221.1662 | 55.8334 | 107300 | 0.5 | 0.357 | 0.97 | 250 | 0.3217 | 82.9121 | 0.01552
0.96 | 9.6082e-05 | 1.4124e-05 | 1.8838e-05 | 0.0046994 | 0.67488 | 0.044112 | 0.92589 | 220.312 | 51.3139 | 107300 | 0.5 | 0.357 | 0.97 | 250 | 0.3217 | 82.9121 | 0.01552
0.95 | 9.9297e-05 | 1.3806e-05 | 1.8474e-05 | 0.0046947 | 0.65781 | 0.043561 | 0.92644 | 220.424 | 50.466 | 107300 | 0.5 | 0.357 | 0.97 | 250 | 0.3217 | 82.9121 | 0.01552
0.94 | 9.7423e-05 | 1.2884e-05 | 1.7416e-05 | 0.0046578 | 0.60641 | 0.043678 | 0.92632 | 220.1107 | 47.9945 | 107300 | 0.5 | 0.357 | 0.97 | 250 | 0.3217 | 82.9121 | 0.01552
0.93 | 9.6956e-05 | 1.2306e-05 | 1.6748e-05 | 0.004637 | 0.57168 | 0.043646 | 0.92635 | 219.9592 | 46.4102 | 107300 | 0.5 | 0.357 | 0.97 | 250 | 0.3217 | 82.9121 | 0.01552
0.92 | 9.0215e-05 | 1.0977e-05 | 1.5211e-05 | 0.0045778 | 0.49785 | 0.044515 | 0.92548 | 219.2852 | 42.8653 | 107300 | 0.5 | 0.357 | 0.97 | 250 | 0.3217 | 82.9121 | 0.01552
0.91 | 8.0599e-05 | 1.0302e-05 | 1.442e-05 | 0.004537 | 0.45557 | 0.046245 | 0.92376 | 218.5982 | 41.0428 | 107300 | 0.5 | 0.357 | 0.97 | 250 | 0.3217 | 82.9121 | 0.01552
0.9 | 6.4981e-05 | 8.9144e-06 | 1.2807e-05 | 0.0044603 | 0.38859 | 0.049957 | 0.92004 | 217.4213 | 37.4955 | 107300 | 0.5 | 0.357 | 0.97 | 250 | 0.3217 | 82.9121 | 0.01552
0.89 | 6.5162e-05 | 9.2111e-06 | 1.3166e-05 | 0.0044689 | 0.40916 | 0.049945 | 0.92006 | 217.485 | 38.2939 | 107300 | 0.5 | 0.357 | 0.97 | 250 | 0.3217 | 82.9121 | 0.01552
0.88 | 6.8846e-05 | 1.0033e-05 | 1.4147e-05 | 0.0044998 | 0.46594 | 0.049005 | 0.921 | 217.8439 | 40.5477 | 107300 | 0.5 | 0.357 | 0.97 | 250 | 0.3217 | 82.9121 | 0.01552
0.87 | 8.1355e-05 | 1.2126e-05 | 1.6597e-05 | 0.0045902 | 0.60894 | 0.046352 | 0.92365 | 218.9717 | 46.5035 | 107300 | 0.5 | 0.357 | 0.97 | 250 | 0.3217 | 82.9121 | 0.01552
0.86 | 0.00011043 | 1.593e-05 | 2.0986e-05 | 0.004778 | 0.91055 | 0.042317 | 0.92768 | 221.4286 | 58.2134 | 107300 | 0.5 | 0.357 | 0.97 | 250 | 0.3217 | 82.9121 | 0.01552
0.85 |  |  |  | -0.0065185 | 9.5972 |  |  |  |  | 107300 | 0.5 | 0.357 | 0.97 | 250 | 0.3217 | 82.9121 | 0.01552
0.84 | 0.00041128 | 3.2112e-05 | 3.9364e-05 | 0.006399 | 2.3305 | 0.034116 | 0.93588 | 237.8405 | 109.6142 | 107300 | 0.5 | 0.357 | 0.97 | 250 | 0.3217 | 82.9121 | 0.01552
0.83 |  |  |  | 0.0010492 | -4.2118 | 1.2411e+12 | -1.2411e+12 |  |  | 107300 | 0.5 | 0.357 | 0.97 | 250 | 0.3217 | 82.9121 | 0.01552
0.82 | 0.00022866 | 2.5156e-05 | 3.1414e-05 | 0.0054592 | 1.4683 | 0.036202 | 0.9338 | 229.9116 | 83.3352 | 107300 | 0.5 | 0.357 | 0.97 | 250 | 0.3217 | 82.9121 | 0.01552
0.81 | 8.5896e-05 | 1.5238e-05 | 2.0151e-05 | 0.0047109 | 0.78836 | 0.046035 | 0.92396 | 219.9334 | 55.1353 | 107300 | 0.5 | 0.357 | 0.97 | 250 | 0.3217 | 82.9121 | 0.01552
0.8 | 0.00014758 | 2.1181e-05 | 2.6886e-05 | 0.0050833 | 1.1354 | 0.039714 | 0.93029 | 224.8316 | 71.0797 | 107300 | 0.5 | 0.357 | 0.97 | 250 | 0.3217 | 82.9121 | 0.01552
0.79 | 0.00013042 | 2.0885e-05 | 2.655e-05 | 0.0050312 | 1.1104 | 0.04113 | 0.92887 | 223.8125 | 70.1801 | 107300 | 0.5 | 0.357 | 0.97 | 250 | 0.3217 | 82.9121 | 0.01552
0.78 | 0.00013052 | 2.2372e-05 | 2.824e-05 | 0.005092 | 1.2104 | 0.041404 | 0.9286 | 224.1739 | 74.3598 | 107300 | 0.5 | 0.357 | 0.97 | 250 | 0.3217 | 82.9121 | 0.01552
0.77 | 0.0001449 | 2.3808e-05 | 2.9872e-05 | 0.0051854 | 1.3152 | 0.040413 | 0.92959 | 225.315 | 78.5 | 107300 | 0.5 | 0.357 | 0.97 | 250 | 0.3217 | 82.9121 | 0.01552
0.76 | 0.00014917 | 2.425e-05 | 3.0375e-05 | 0.0052141 | 1.3495 | 0.040162 | 0.92984 | 225.6543 | 79.8119 | 107300 | 0.5 | 0.357 | 0.97 | 250 | 0.3217 | 82.9121 | 0.01552
0.75 | 0.00014318 | 2.3421e-05 | 2.9431e-05 | 0.0051648 | 1.2888 | 0.040482 | 0.92952 | 225.1254 | 77.4196 | 107300 | 0.5 | 0.357 | 0.97 | 250 | 0.3217 | 82.9121 | 0.01552
0.74 | 0.00014106 | 2.2946e-05 | 2.889e-05 | 0.0051401 | 1.2534 | 0.040571 | 0.92943 | 224.8945 | 76.0326 | 107300 | 0.5 | 0.357 | 0.97 | 250 | 0.3217 | 82.9121 | 0.01552
0.73 | 0.00013816 | 2.3251e-05 | 2.9238e-05 | 0.0051458 | 1.2751 | 0.040878 | 0.92912 | 224.8075 | 76.9146 | 107300 | 0.5 | 0.357 | 0.97 | 250 | 0.3217 | 82.9121 | 0.01552
0.72 | 0.0001396 | 2.4019e-05 | 3.0111e-05 | 0.005181 | 1.3324 | 0.0409 | 0.9291 | 225.071 | 79.1615 | 107300 | 0.5 | 0.357 | 0.97 | 250 | 0.3217 | 82.9121 | 0.01552
0.71 | 0.00015233 | 2.4252e-05 | 3.0374e-05 | 0.0052215 | 1.3513 | 0.039934 | 0.93007 | 225.8246 | 79.8483 | 107300 | 0.5 | 0.357 | 0.97 | 250 | 0.3217 | 82.9121 | 0.01552
0.7 | 0.00015134 | 2.3095e-05 | 2.9058e-05 | 0.0051706 | 1.2672 | 0.039797 | 0.9302 | 225.4917 | 76.5081 | 107300 | 0.5 | 0.357 | 0.97 | 250 | 0.3217 | 82.9121 | 0.01552
0.69 | 0.00013596 | 2.1742e-05 | 2.7521e-05 | 0.0050782 | 1.1697 | 0.040798 | 0.9292 | 224.322 | 72.6253 | 107300 | 0.5 | 0.357 | 0.97 | 250 | 0.3217 | 82.9121 | 0.01552
0.68 | 0.00013236 | 2.1542e-05 | 2.7292e-05 | 0.0050616 | 1.1546 | 0.041093 | 0.92891 | 224.0741 | 72.0402 | 107300 | 0.5 | 0.357 | 0.97 | 250 | 0.3217 | 82.9121 | 0.01552
0.67 | 0.00013726 | 2.1537e-05 | 2.7286e-05 | 0.0050726 | 1.1559 | 0.040652 | 0.92935 | 224.3437 | 72.048 | 107300 | 0.5 | 0.357 | 0.97 | 250 | 0.3217 | 82.9121 | 0.01552
0.66 | 0.00013702 | 2.1e-05 | 2.6675e-05 | 0.0050502 | 1.1196 | 0.040576 | 0.92942 | 224.2021 | 70.5377 | 107300 | 0.5 | 0.357 | 0.97 | 250 | 0.3217 | 82.9121 | 0.01552
0.65 | 0.0001354 | 2.0408e-05 | 2.6001e-05 | 0.0050225 | 1.0794 | 0.040613 | 0.92939 | 223.9715 | 68.8661 | 107300 | 0.5 | 0.357 | 0.97 | 250 | 0.3217 | 82.9121 | 0.01552
0.64 | 0.00013266 | 1.9674e-05 | 2.5166e-05 | 0.0049867 | 1.0304 | 0.040731 | 0.92927 | 223.645 | 66.8054 | 107300 | 0.5 | 0.357 | 0.97 | 250 | 0.3217 | 82.9121 | 0.01552
0.63 | 0.00012657 | 1.9316e-05 | 2.4758e-05 | 0.0049585 | 1.0056 | 0.041254 | 0.92875 | 223.2191 | 65.7894 | 107300 | 0.5 | 0.357 | 0.97 | 250 | 0.3217 | 82.9121 | 0.01552
0.62 | 0.00012445 | 1.9368e-05 | 2.4817e-05 | 0.0049554 | 1.0102 | 0.041482 | 0.92852 | 223.1103 | 65.9656 | 107300 | 0.5 | 0.357 | 0.97 | 250 | 0.3217 | 82.9121 | 0.01552
0.61 | 0.00012557 | 1.9979e-05 | 2.5512e-05 | 0.0049818 | 1.0516 | 0.041483 | 0.92852 | 223.316 | 67.7036 | 107300 | 0.5 | 0.357 | 0.97 | 250 | 0.3217 | 82.9121 | 0.01552
0.6 | 0.0001288 | 2.0837e-05 | 2.6486e-05 | 0.0050231 | 1.1109 | 0.041325 | 0.92868 | 223.6977 | 70.1551 | 107300 | 0.5 | 0.357 | 0.97 | 250 | 0.3217 | 82.9121 | 0.01552
0.59 | 0.00013834 | 2.1595e-05 | 2.7346e-05 | 0.0050757 | 1.1646 | 0.040591 | 0.92941 | 224.4076 | 72.3267 | 107300 | 0.5 | 0.357 | 0.97 | 250 | 0.3217 | 82.9121 | 0.01552
0.58 | 0.00014136 | 2.169e-05 | 2.7452e-05 | 0.0050866 | 1.1702 | 0.040356 | 0.92964 | 224.5971 | 72.5768 | 107300 | 0.5 | 0.357 | 0.97 | 250 | 0.3217 | 82.9121 | 0.01552
0.57 | 0.00013666 | 2.288e-05 | 2.8802e-05 | 0.0051244 | 1.2501 | 0.040985 | 0.92901 | 224.6221 | 75.9218 | 107300 | 0.5 | 0.357 | 0.97 | 250 | 0.3217 | 82.9121 | 0.01552
0.56 | 0.00014161 | 2.5082e-05 | 3.1301e-05 | 0.0052284 | 1.4078 | 0.040976 | 0.92902 | 225.4283 | 82.2263 | 107300 | 0.5 | 0.357 | 0.97 | 250 | 0.3217 | 82.9121 | 0.01552
0.55 | 0.00015054 | 2.5344e-05 | 3.1595e-05 | 0.0052612 | 1.4273 | 0.040313 | 0.92969 | 225.9803 | 82.9734 | 107300 | 0.5 | 0.357 | 0.97 | 250 | 0.3217 | 82.9121 | 0.01552
0.54 | 0.00015002 | 2.4657e-05 | 3.0813e-05 | 0.0052307 | 1.3744 | 0.040227 | 0.92977 | 225.785 | 80.9469 | 107300 | 0.5 | 0.357 | 0.97 | 250 | 0.3217 | 82.9121 | 0.01552
0.53 | 0.00014567 | 2.4278e-05 | 3.0381e-05 | 0.0052039 | 1.346 | 0.040496 | 0.9295 | 225.4542 | 79.8507 | 107300 | 0.5 | 0.357 | 0.97 | 250 | 0.3217 | 82.9121 | 0.01552
0.52 | 0.00014509 | 2.4266e-05 | 3.0366e-05 | 0.0052018 | 1.3439 | 0.040543 | 0.92946 | 225.4185 | 79.8 | 107300 | 0.5 | 0.357 | 0.97 | 250 | 0.3217 | 82.9121 | 0.01552
0.51 | 0.00014577 | 2.4711e-05 | 3.0869e-05 | 0.005222 | 1.3756 | 0.040574 | 0.92943 | 225.5622 | 81.0712 | 107300 | 0.5 | 0.357 | 0.97 | 250 | 0.3217 | 82.9121 | 0.01552
0.5 | 0.00014714 | 2.5242e-05 | 3.1469e-05 | 0.0052476 | 1.4144 | 0.040567 | 0.92943 | 225.765 | 82.6034 | 107300 | 0.5 | 0.357 | 0.97 | 250 | 0.3217 | 82.9121 | 0.01552
0.49 | 0.00014867 | 2.5414e-05 | 3.1662e-05 | 0.0052584 | 1.4277 | 0.040481 | 0.92952 | 225.8884 | 83.1133 | 107300 | 0.5 | 0.357 | 0.97 | 250 | 0.3217 | 82.9121 | 0.01552
0.48 | 0.00014891 | 2.5465e-05 | 3.1718e-05 | 0.0052607 | 1.433 | 0.040474 | 0.92953 | 225.9115 | 83.2953 | 107300 | 0.5 | 0.357 | 0.97 | 250 | 0.3217 | 82.9121 | 0.01552
0.47 | 0.00014883 | 2.5466e-05 | 3.1717e-05 | 0.0052603 | 1.4326 | 0.040482 | 0.92952 | 225.9059 | 83.2948 | 107300 | 0.5 | 0.357 | 0.97 | 250 | 0.3217 | 82.9121 | 0.01552
0.46 | 0.0001488 | 2.5471e-05 | 3.172e-05 | 0.0052601 | 1.4325 | 0.040489 | 0.92951 | 225.9043 | 83.3044 | 107300 | 0.5 | 0.357 | 0.97 | 250 | 0.3217 | 82.9121 | 0.01552
0.45 | 0.0001605 | 2.6744e-05 | 3.3162e-05 | 0.0053439 | 1.5297 | 0.039881 | 0.93012 | 226.8469 | 87.0188 | 107300 | 0.5 | 0.357 | 0.97 | 250 | 0.3217 | 82.9121 | 0.01552
0.44 | 0.00016135 | 2.6959e-05 | 3.3406e-05 | 0.0053546 | 1.552 | 0.039863 | 0.93014 | 226.9409 | 87.7674 | 107300 | 0.5 | 0.357 | 0.97 | 250 | 0.3217 | 82.9121 | 0.01552
0.43 | 0.00015613 | 2.5575e-05 | 3.1834e-05 | 0.0052813 | 1.4477 | 0.03997 | 0.93003 | 226.3193 | 83.7528 | 107300 | 0.5 | 0.357 | 0.97 | 250 | 0.3217 | 82.9121 | 0.01552
0.42 | 0.00015355 | 2.4413e-05 | 3.0513e-05 | 0.0052255 | 1.3581 | 0.039949 | 0.93005 | 225.8979 | 80.3255 | 107300 | 0.5 | 0.357 | 0.97 | 250 | 0.3217 | 82.9121 | 0.01552
0.41 | 0.00014797 | 2.3547e-05 | 2.953e-05 | 0.005175 | 1.2957 | 0.040217 | 0.92978 | 225.383 | 77.8541 | 107300 | 0.5 | 0.357 | 0.97 | 250 | 0.3217 | 82.9121 | 0.01552
0.4 | 0.00014604 | 2.303e-05 | 2.8941e-05 | 0.0051485 | 1.2583 | 0.040284 | 0.92972 | 225.1512 | 76.3718 | 107300 | 0.5 | 0.357 | 0.97 | 250 | 0.3217 | 82.9121 | 0.01552
0.39 | 0.00014002 | 2.1695e-05 | 2.7426e-05 | 0.0050789 | 1.1636 | 0.040548 | 0.92945 | 224.4996 | 72.5576 | 107300 | 0.5 | 0.357 | 0.97 | 250 | 0.3217 | 82.9121 | 0.01552
0.38 | 0.00013507 | 2.0401e-05 | 2.5956e-05 | 0.0050148 | 1.0732 | 0.040767 | 0.92923 | 223.9173 | 68.8711 | 107300 | 0.5 | 0.357 | 0.97 | 250 | 0.3217 | 82.9121 | 0.01552
0.37 | 0.00013097 | 1.9926e-05 | 2.5416e-05 | 0.004986 | 1.04 | 0.041083 | 0.92892 | 223.5758 | 67.5224 | 107300 | 0.5 | 0.357 | 0.97 | 250 | 0.3217 | 82.9121 | 0.01552
0.36 | 0.00012853 | 1.9605e-05 | 2.5049e-05 | 0.0049672 | 1.0177 | 0.041287 | 0.92871 | 223.3624 | 66.6179 | 107300 | 0.5 | 0.357 | 0.97 | 250 | 0.3217 | 82.9121 | 0.01552
0.35 | 0.00012398 | 1.9365e-05 | 2.4775e-05 | 0.004947 | 1.0004 | 0.041736 | 0.92826 | 223.05 | 65.936 | 107300 | 0.5 | 0.357 | 0.97 | 250 | 0.3217 | 82.9121 | 0.01552
0.34 | 0.00012224 | 1.9414e-05 | 2.4828e-05 | 0.0049443 | 1.0034 | 0.041963 | 0.92804 | 222.9615 | 66.0861 | 107300 | 0.5 | 0.357 | 0.97 | 250 | 0.3217 | 82.9121 | 0.01552
0.33 | 0.0001255 | 1.9511e-05 | 2.4934e-05 | 0.004955 | 1.0104 | 0.041674 | 0.92833 | 223.166 | 66.3753 | 107300 | 0.5 | 0.357 | 0.97 | 250 | 0.3217 | 82.9121 | 0.01552
0.32 | 0.00012608 | 1.9323e-05 | 2.4719e-05 | 0.0049484 | 0.99745 | 0.041622 | 0.92838 | 223.1534 | 65.852 | 107300 | 0.5 | 0.357 | 0.97 | 250 | 0.3217 | 82.9121 | 0.01552
0.31 | 0.00012199 | 1.9083e-05 | 2.4444e-05 | 0.0049291 | 0.98049 | 0.042054 | 0.92795 | 222.8669 | 65.1787 | 107300 | 0.5 | 0.357 | 0.97 | 250 | 0.3217 | 82.9121 | 0.01552
0.3 | 0.00012006 | 1.9064e-05 | 2.442e-05 | 0.0049231 | 0.97986 | 0.042313 | 0.92769 | 222.7514 | 65.1586 | 107300 | 0.5 | 0.357 | 0.97 | 250 | 0.3217 | 82.9121 | 0.01552
0.29 | 0.00012217 | 1.9087e-05 | 2.4443e-05 | 0.0049282 | 0.98105 | 0.042141 | 0.92786 | 222.875 | 65.2301 | 107300 | 0.5 | 0.357 | 0.97 | 250 | 0.3217 | 82.9121 | 0.01552
0.28 | 0.00012225 | 1.8889e-05 | 2.4214e-05 | 0.00492 | 0.96633 | 0.042158 | 0.92784 | 222.8337 | 64.6614 | 107300 | 0.5 | 0.357 | 0.97 | 250 | 0.3217 | 82.9121 | 0.01552
0.27 | 0.00011962 | 1.8418e-05 | 2.3678e-05 | 0.0048952 | 0.9338 | 0.042432 | 0.92757 | 222.5764 | 63.3339 | 107300 | 0.5 | 0.357 | 0.97 | 250 | 0.3217 | 82.9121 | 0.01552
0.26 | 0.00011607 | 1.782e-05 | 2.2999e-05 | 0.0048634 | 0.89397 | 0.042814 | 0.92719 | 222.237 | 61.6715 | 107300 | 0.5 | 0.357 | 0.97 | 250 | 0.3217 | 82.9121 | 0.01552
0.25 | 0.00011247 | 1.7537e-05 | 2.2677e-05 | 0.0048439 | 0.87377 | 0.043287 | 0.92671 | 221.9685 | 60.8762 | 107300 | 0.5 | 0.357 | 0.97 | 250 | 0.3217 | 82.9121 | 0.01552
0.24 | 0.00010944 | 1.7301e-05 | 2.2409e-05 | 0.0048272 | 0.85794 | 0.043727 | 0.92627 | 221.7418 | 60.2398 | 107300 | 0.5 | 0.357 | 0.97 | 250 | 0.3217 | 82.9121 | 0.01552
0.23 | 0.00010644 | 1.7701e-05 | 2.2856e-05 | 0.0048347 | 0.88238 | 0.044299 | 0.9257 | 221.6628 | 61.3678 | 107300 | 0.5 | 0.357 | 0.97 | 250 | 0.3217 | 82.9121 | 0.01552
0.22 | 0.0001081 | 1.8639e-05 | 2.3909e-05 | 0.0048728 | 0.94376 | 0.044336 | 0.92566 | 221.9722 | 64.0288 | 107300 | 0.5 | 0.357 | 0.97 | 250 | 0.3217 | 82.9121 | 0.01552
0.21 | 0.00011478 | 1.9429e-05 | 2.4792e-05 | 0.0049169 | 0.99789 | 0.043704 | 0.9263 | 222.5335 | 66.3027 | 107300 | 0.5 | 0.357 | 0.97 | 250 | 0.3217 | 82.9121 | 0.01552
0.2 | 0.00012033 | 2.0116e-05 | 2.5558e-05 | 0.004955 | 1.044 | 0.043267 | 0.92673 | 223.0068 | 68.2657 | 107300 | 0.5 | 0.357 | 0.97 | 250 | 0.3217 | 82.9121 | 0.01552
0.19 | 0.00012437 | 2.0432e-05 | 2.5905e-05 | 0.0049753 | 1.0656 | 0.042976 | 0.92702 | 223.3065 | 69.1917 | 107300 | 0.5 | 0.357 | 0.97 | 250 | 0.3217 | 82.9121 | 0.01552
0.18 | 0.00012573 | 2.0472e-05 | 2.5942e-05 | 0.0049784 | 1.0678 | 0.04295 | 0.92705 | 223.3906 | 69.3323 | 107300 | 0.5 | 0.357 | 0.97 | 250 | 0.3217 | 82.9121 | 0.01552
0.17 | 0.00012597 | 2.0435e-05 | 2.5893e-05 | 0.0049757 | 1.0644 | 0.043037 | 0.92696 | 223.3931 | 69.2531 | 107300 | 0.5 | 0.357 | 0.97 | 250 | 0.3217 | 82.9121 | 0.01552
0.16 | 0.00012513 | 2.0282e-05 | 2.5712e-05 | 0.0049657 | 1.0531 | 0.04323 | 0.92677 | 223.3066 | 68.8495 | 107300 | 0.5 | 0.357 | 0.97 | 250 | 0.3217 | 82.9121 | 0.01552
0.15 | 0.00012468 | 2.0251e-05 | 2.5669e-05 | 0.0049613 | 1.0494 | 0.043407 | 0.92659 | 223.2697 | 68.7849 | 107300 | 0.5 | 0.357 | 0.97 | 250 | 0.3217 | 82.9121 | 0.01552
0.14 | 0.00012375 | 2.0165e-05 | 2.5563e-05 | 0.0049534 | 1.042 | 0.043639 | 0.92636 | 223.1911 | 68.5681 | 107300 | 0.5 | 0.357 | 0.97 | 250 | 0.3217 | 82.9121 | 0.01552
0.13 | 0.00012298 | 2.0184e-05 | 2.5576e-05 | 0.0049497 | 1.0419 | 0.043879 | 0.92612 | 223.1435 | 68.6575 | 107300 | 0.5 | 0.357 | 0.97 | 250 | 0.3217 | 82.9121 | 0.01552
0.12 | 0.00012216 | 2.02e-05 | 2.5584e-05 | 0.0049455 | 1.042 | 0.044132 | 0.92587 | 223.0899 | 68.7502 | 107300 | 0.5 | 0.357 | 0.97 | 250 | 0.3217 | 82.9121 | 0.01552
0.11 | 0.00012382 | 2.0243e-05 | 2.5621e-05 | 0.0049478 | 1.0434 | 0.044108 | 0.92589 | 223.1802 | 68.9111 | 107300 | 0.5 | 0.357 | 0.97 | 250 | 0.3217 | 82.9121 | 0.01552
0.1 | 0.00012307 | 2.0021e-05 | 2.5365e-05 | 0.004934 | 1.0266 | 0.04433 | 0.92567 | 223.069 | 68.3263 | 107300 | 0.5 | 0.357 | 0.97 | 250 | 0.3217 | 82.9121 | 0.01552
0.09 | 0.00012168 | 1.9851e-05 | 2.5167e-05 | 0.0049203 | 1.0124 | 0.044641 | 0.92536 | 222.9292 | 67.8782 | 107300 | 0.5 | 0.357 | 0.97 | 250 | 0.3217 | 82.9121 | 0.01552
0.08 | 0.0001195 | 1.9584e-05 | 2.4864e-05 | 0.004901 | 0.99175 | 0.045047 | 0.92495 | 222.7181 | 67.1606 | 107300 | 0.5 | 0.357 | 0.97 | 250 | 0.3217 | 82.9121 | 0.01552
0.07 | 0.00011726 | 1.9424e-05 | 2.468e-05 | 0.0048852 | 0.97799 | 0.045489 | 0.92451 | 222.5215 | 66.7485 | 107300 | 0.5 | 0.357 | 0.97 | 250 | 0.3217 | 82.9121 | 0.01552
0.06 | 0.00011478 | 1.9229e-05 | 2.4461e-05 | 0.0048674 | 0.96261 | 0.045973 | 0.92403 | 222.2993 | 66.2541 | 107300 | 0.5 | 0.357 | 0.97 | 250 | 0.3217 | 82.9121 | 0.01552
0.05 | 0.0001135 | 1.9091e-05 | 2.4304e-05 | 0.0048541 | 0.95007 | 0.046312 | 0.92369 | 222.1517 | 65.9064 | 107300 | 0.5 | 0.357 | 0.97 | 250 | 0.3217 | 82.9121 | 0.01552
0.04 | 0.00011094 | 1.88e-05 | 2.3983e-05 | 0.0048321 | 0.92785 | 0.046816 | 0.92318 | 221.8917 | 65.1375 | 107300 | 0.5 | 0.357 | 0.97 | 250 | 0.3217 | 82.9121 | 0.01552
0.03 | 0.00010855 | 1.8549e-05 | 2.371e-05 | 0.0048116 | 0.90675 | 0.047312 | 0.92269 | 221.6439 | 64.46 | 107300 | 0.5 | 0.357 | 0.97 | 250 | 0.3217 | 82.9121 | 0.01552
0.02 | 0.00010475 | 1.8122e-05 | 2.3249e-05 | 0.0047816 | 0.87453 | 0.048016 | 0.92198 | 221.273 | 63.2909 | 107300 | 0.5 | 0.357 | 0.97 | 250 | 0.3217 | 82.9121 | 0.01552
0.01 | 0.0001012 | 1.7785e-05 | 2.2891e-05 | 0.0047553 | 0.8464 | 0.048718 | 0.92128 | 220.9329 | 62.344 | 107300 | 0.5 | 0.357 | 0.97 | 250 | 0.3217 | 82.9121 | 0.01552
0 | 9.589e-05 | 1.7217e-05 | 2.229e-05 | 0.0047171 | 0.80411 | 0.049744 | 0.92026 | 220.4403 | 60.7567 | 107300 | 0.5 | 0.357 | 0.97 | 250 | 0.3217 | 82.9121 | 0.01552

## Prop_l
Position | rho_mol_l | rho_mass_l | V_l | V_CO2 | V_MEA | V_H2O | mul_mix | sigma | Dl_CO2 | Dl_MEA | Dl_ion | Cpl_CO2 | Cpl_MEA | Cpl_H2O
1 | 44478.6538 | 1024.8133 | 2.2483e-05 | 2.018e-06 | 6.0011e-05 | 1.8251e-05 | 0.0019033 | 0.062958 | 2.3551e-09 | 1.2916e-09 | 5.3049e-10 | 166.2028 | 171.4907 | 75.2904
0.99 | 44357.2916 | 1022.0501 | 2.2544e-05 | 2.0165e-06 | 6.026e-05 | 1.8294e-05 | 0.0017001 | 0.062148 | 2.6202e-09 | 1.4356e-09 | 6.0209e-10 | 166.5102 | 172.747 | 75.313
0.98 | 44271.0316 | 1021.1229 | 2.2588e-05 | 2.0361e-06 | 6.0363e-05 | 1.8312e-05 | 0.0016379 | 0.061806 | 2.7274e-09 | 1.494e-09 | 6.2959e-10 | 166.5767 | 173.2509 | 75.3254
0.97 | 44222.2013 | 1021.9546 | 2.2613e-05 | 2.0744e-06 | 6.0323e-05 | 1.8304e-05 | 0.0016877 | 0.061916 | 2.6697e-09 | 1.4632e-09 | 6.1145e-10 | 166.3989 | 173.0263 | 75.3196
0.96 | 44225.2029 | 1025.8478 | 2.2612e-05 | 2.1465e-06 | 6.0045e-05 | 1.8254e-05 | 0.0019637 | 0.062777 | 2.3497e-09 | 1.2904e-09 | 5.2088e-10 | 165.8029 | 171.5836 | 75.2917
0.95 | 44133.5442 | 1024.4452 | 2.2659e-05 | 2.1595e-06 | 6.0175e-05 | 1.8276e-05 | 0.0018556 | 0.062341 | 2.4808e-09 | 1.3618e-09 | 5.5549e-10 | 165.9163 | 172.231 | 75.3023
0.94 | 44083.5028 | 1025.3725 | 2.2684e-05 | 2.1968e-06 | 6.0123e-05 | 1.8266e-05 | 0.0019255 | 0.062482 | 2.4134e-09 | 1.3257e-09 | 5.3545e-10 | 165.7148 | 171.9451 | 75.2972
0.93 | 44039.4907 | 1025.6075 | 2.2707e-05 | 2.219e-06 | 6.0117e-05 | 1.8265e-05 | 0.0019454 | 0.062483 | 2.3993e-09 | 1.3184e-09 | 5.307e-10 | 165.624 | 171.8996 | 75.2964
0.92 | 44047.0663 | 1028.7406 | 2.2703e-05 | 2.2687e-06 | 5.9881e-05 | 1.8225e-05 | 0.0022221 | 0.063205 | 2.146e-09 | 1.1815e-09 | 4.6104e-10 | 165.1435 | 170.6754 | 75.2825
0.91 | 44171.2983 | 1033.0746 | 2.2639e-05 | 2.292e-06 | 5.9509e-05 | 1.8168e-05 | 0.0027353 | 0.064379 | 1.7955e-09 | 9.9094e-10 | 3.6858e-10 | 164.6326 | 168.7613 | 75.2864
0.9 | 44334.1778 | 1040.0664 | 2.2556e-05 | 2.3407e-06 | 5.8876e-05 | 1.8086e-05 | 0.0041457 | 0.066273 | 1.2824e-09 | 7.1139e-10 | 2.3767e-10 | 163.8421 | 165.4664 | 75.3792
0.89 | 44352.7032 | 1039.9054 | 2.2547e-05 | 2.3323e-06 | 5.8879e-05 | 1.8087e-05 | 0.0041166 | 0.066272 | 1.2868e-09 | 7.1365e-10 | 2.3911e-10 | 163.8836 | 165.4893 | 75.3782
0.88 | 44349.5547 | 1038.1668 | 2.2548e-05 | 2.3075e-06 | 5.9025e-05 | 1.8104e-05 | 0.0036861 | 0.06586 | 1.3997e-09 | 7.7504e-10 | 2.6787e-10 | 164.1115 | 166.2645 | 75.3456
0.87 | 44293.638 | 1032.4215 | 2.2577e-05 | 2.2364e-06 | 5.9509e-05 | 1.8169e-05 | 0.0026681 | 0.064423 | 1.8123e-09 | 9.9921e-10 | 3.7569e-10 | 164.8621 | 168.8014 | 75.286
0.86 | 44067.2595 | 1019.1047 | 2.2693e-05 | 2.0903e-06 | 6.0556e-05 | 1.8346e-05 | 0.0015308 | 0.061129 | 2.9287e-09 | 1.604e-09 | 6.8264e-10 | 166.654 | 174.1837 | 75.353
0.85 | -68788.0992 | -1404.4774 | -1.4537e-05 | -2.5703e-06 | 0.00023312 | -2.8103e-05 | 1.4342e-05 |  | 2.5458e-07 | 2.3188e-07 | 1.2825e-07 | 1859.826 | 427.2931 | 878.6714
0.84 | 38793.9151 | 867.044 | 2.5777e-05 | 1.2317e-06 | 6.9995e-05 | 2.157e-05 | 0.00019974 | 0.04231 | 2.4455e-08 | 1.3403e-08 | 7.1438e-09 | 188.81 | 216.7623 | 81.9928
0.83 | 37650.0533 | 1702.9632 | 2.656e-05 | -0.00013392 | 5.0127e-05 | 2.5882e-05 | 6.5829e+61 | -7.2115 | -1.4291e+15 | 298556588197.1569 | 1.1887e-45 | 162.3147 | 110.5618 | 265.6271
0.82 | 42521.8332 | 963.1462 | 2.3517e-05 | 1.6098e-06 | 6.4316e-05 | 1.932e-05 | 0.00047045 | 0.050447 | 9.4015e-09 | 5.112e-09 | 2.5859e-09 | 174.2398 | 192.3882 | 76.8566
0.81 | 44497.347 | 1030.0268 | 2.2473e-05 | 2.1097e-06 | 5.9628e-05 | 1.8189e-05 | 0.0023854 | 0.064151 | 1.9551e-09 | 1.0752e-09 | 4.1818e-10 | 165.4612 | 169.4906 | 75.281
0.8 | 43868.6999 | 1001.9844 | 2.2795e-05 | 1.8191e-06 | 6.1741e-05 | 1.8603e-05 | 0.00093132 | 0.057484 | 4.6142e-09 | 2.5149e-09 | 1.174e-09 | 169.1986 | 180.1629 | 75.659
0.79 | 44186.3496 | 1009.903 | 2.2631e-05 | 1.8345e-06 | 6.1152e-05 | 1.8472e-05 | 0.0011389 | 0.059353 | 3.7708e-09 | 2.0579e-09 | 9.3239e-10 | 168.2649 | 177.277 | 75.4853
0.78 | 44326.7139 | 1009.8838 | 2.256e-05 | 1.7575e-06 | 6.1121e-05 | 1.8467e-05 | 0.0011328 | 0.059505 | 3.7558e-09 | 2.0492e-09 | 9.3229e-10 | 168.4272 | 177.1573 | 75.4791
0.77 | 44175.5987 | 1003.3617 | 2.2637e-05 | 1.6806e-06 | 6.1585e-05 | 1.857e-05 | 0.00095251 | 0.058062 | 4.4372e-09 | 2.4183e-09 | 1.1316e-09 | 169.3148 | 179.465 | 75.6128
0.76 | 44131.2086 | 1001.4281 | 2.266e-05 | 1.6567e-06 | 6.172e-05 | 1.8602e-05 | 0.00090843 | 0.057651 | 4.6475e-09 | 2.5322e-09 | 1.1935e-09 | 169.5819 | 180.1322 | 75.6569
0.75 | 44173.3891 | 1004.1694 | 2.2638e-05 | 1.7018e-06 | 6.1535e-05 | 1.8559e-05 | 0.00097238 | 0.058208 | 4.357e-09 | 2.3749e-09 | 1.1069e-09 | 169.186 | 179.2154 | 75.597
0.74 | 44171.3701 | 1005.152 | 2.2639e-05 | 1.7271e-06 | 6.1474e-05 | 1.8544e-05 | 0.00099763 | 0.058391 | 4.2585e-09 | 2.3216e-09 | 1.0769e-09 | 169.028 | 178.9043 | 75.5777
0.73 | 44258.6959 | 1006.509 | 2.2594e-05 | 1.7111e-06 | 6.1367e-05 | 1.8521e-05 | 0.0010311 | 0.058745 | 4.1117e-09 | 2.2419e-09 | 1.0356e-09 | 168.9086 | 178.3874 | 75.5467
0.72 | 44302.5679 | 1005.8956 | 2.2572e-05 | 1.67e-06 | 6.1399e-05 | 1.8529e-05 | 0.0010121 | 0.058669 | 4.1716e-09 | 2.2742e-09 | 1.0548e-09 | 169.0602 | 178.561 | 75.5569
0.71 | 44068.2324 | 1000.0764 | 2.2692e-05 | 1.6568e-06 | 6.1828e-05 | 1.8628e-05 | 0.00087987 | 0.05732 | 4.8123e-09 | 2.6216e-09 | 1.2396e-09 | 169.7498 | 180.6578 | 75.6932
0.7 | 43978.529 | 1000.5092 | 2.2738e-05 | 1.7191e-06 | 6.1823e-05 | 1.8625e-05 | 0.00089216 | 0.057301 | 4.7798e-09 | 2.6042e-09 | 1.2258e-09 | 169.5864 | 180.6072 | 75.6897
0.69 | 44160.0524 | 1007.5904 | 2.2645e-05 | 1.7907e-06 | 6.1328e-05 | 1.851e-05 | 0.0010642 | 0.05883 | 4.0272e-09 | 2.1966e-09 | 1.0056e-09 | 168.6405 | 178.159 | 75.5335
0.68 | 44213.4697 | 1009.2717 | 2.2618e-05 | 1.8011e-06 | 6.1207e-05 | 1.8484e-05 | 0.001113 | 0.059215 | 3.8569e-09 | 2.1044e-09 | 9.5623e-10 | 168.434 | 177.5617 | 75.5004
0.67 | 44115.2308 | 1007.0582 | 2.2668e-05 | 1.8014e-06 | 6.1378e-05 | 1.8521e-05 | 0.0010495 | 0.058667 | 4.0938e-09 | 2.2328e-09 | 1.0232e-09 | 168.6868 | 178.4012 | 75.5475
0.66 | 44068.9481 | 1007.194 | 2.2692e-05 | 1.829e-06 | 6.1383e-05 | 1.8522e-05 | 0.0010546 | 0.058636 | 4.0902e-09 | 2.231e-09 | 1.0201e-09 | 168.6193 | 178.4127 | 75.5482
0.65 | 44044.9411 | 1007.9598 | 2.2704e-05 | 1.8591e-06 | 6.1342e-05 | 1.8512e-05 | 0.0010775 | 0.058754 | 4.0199e-09 | 2.1932e-09 | 9.9804e-10 | 168.4736 | 178.1931 | 75.5355
0.64 | 44029.9211 | 1009.2578 | 2.2712e-05 | 1.8958e-06 | 6.1264e-05 | 1.8494e-05 | 0.0011171 | 0.058985 | 3.8979e-09 | 2.1273e-09 | 9.6082e-10 | 168.2536 | 177.7921 | 75.5129
0.63 | 44117.7721 | 1012.0963 | 2.2667e-05 | 1.9137e-06 | 6.1057e-05 | 1.845e-05 | 0.001209 | 0.059644 | 3.6139e-09 | 1.9736e-09 | 8.7941e-10 | 167.8989 | 176.7656 | 75.4594
0.62 | 44164.709 | 1013.1133 | 2.2643e-05 | 1.9116e-06 | 6.0981e-05 | 1.8434e-05 | 0.0012439 | 0.059897 | 3.5156e-09 | 1.9203e-09 | 8.515e-10 | 167.7953 | 176.3915 | 75.4414
0.61 | 44200.7542 | 1012.6318 | 2.2624e-05 | 1.8817e-06 | 6.1007e-05 | 1.844e-05 | 0.0012237 | 0.059833 | 3.5605e-09 | 1.9444e-09 | 8.6542e-10 | 167.9184 | 176.5361 | 75.4483
0.6 | 44218.6137 | 1011.2046 | 2.2615e-05 | 1.8389e-06 | 6.1102e-05 | 1.8461e-05 | 0.0011712 | 0.059556 | 3.7007e-09 | 2.02e-09 | 9.0683e-10 | 168.1745 | 177.024 | 75.4723
0.59 | 44100.3868 | 1006.8691 | 2.2676e-05 | 1.8e-06 | 6.1418e-05 | 1.853e-05 | 0.0010402 | 0.058564 | 4.1498e-09 | 2.2631e-09 | 1.0359e-09 | 168.7474 | 178.5948 | 75.559
0.58 | 44049.1002 | 1005.521 | 2.2702e-05 | 1.795e-06 | 6.1521e-05 | 1.8553e-05 | 0.0010047 | 0.058242 | 4.299e-09 | 2.344e-09 | 1.0781e-09 | 168.9166 | 179.1002 | 75.5898
0.57 | 44257.8334 | 1007.7397 | 2.2595e-05 | 1.7328e-06 | 6.133e-05 | 1.8512e-05 | 0.001058 | 0.058894 | 4.0502e-09 | 2.2087e-09 | 1.0108e-09 | 168.792 | 178.1925 | 75.5354
0.56 | 44367.9918 | 1005.5535 | 2.2539e-05 | 1.6135e-06 | 6.1448e-05 | 1.8541e-05 | 0.00099297 | 0.058588 | 4.2614e-09 | 2.3226e-09 | 1.0778e-09 | 169.2696 | 178.8237 | 75.5727
0.55 | 44212.7516 | 1001.4798 | 2.2618e-05 | 1.5987e-06 | 6.1746e-05 | 1.8609e-05 | 0.00089988 | 0.057651 | 4.7088e-09 | 2.5653e-09 | 1.2069e-09 | 169.7595 | 180.2834 | 75.6672
0.54 | 44158.71 | 1001.7227 | 2.2646e-05 | 1.6365e-06 | 6.1746e-05 | 1.8608e-05 | 0.00090691 | 0.057634 | 4.6935e-09 | 2.5571e-09 | 1.1996e-09 | 169.6664 | 180.2648 | 75.6659
0.53 | 44210.5122 | 1003.7343 | 2.2619e-05 | 1.6576e-06 | 6.1607e-05 | 1.8576e-05 | 0.00095179 | 0.05806 | 4.4778e-09 | 2.4402e-09 | 1.1362e-09 | 169.4006 | 179.582 | 75.6204
0.52 | 44221.3614 | 1004.0388 | 2.2614e-05 | 1.6585e-06 | 6.1588e-05 | 1.8571e-05 | 0.0009584 | 0.058123 | 4.4492e-09 | 2.4247e-09 | 1.1276e-09 | 169.369 | 179.4882 | 75.6143
0.51 | 44249.9576 | 1003.7652 | 2.2599e-05 | 1.6344e-06 | 6.1601e-05 | 1.8575e-05 | 0.0009504 | 0.058099 | 4.4766e-09 | 2.4394e-09 | 1.1366e-09 | 169.4475 | 179.5591 | 75.6189
0.5 | 44272.5219 | 1003.1847 | 2.2587e-05 | 1.6053e-06 | 6.1635e-05 | 1.8583e-05 | 0.00093526 | 0.05801 | 4.5383e-09 | 2.4728e-09 | 1.1557e-09 | 169.5707 | 179.7385 | 75.6306
0.49 | 44257.5864 | 1002.5113 | 2.2595e-05 | 1.5961e-06 | 6.1683e-05 | 1.8595e-05 | 0.00091981 | 0.057865 | 4.6138e-09 | 2.5137e-09 | 1.1777e-09 | 169.6666 | 179.9765 | 75.6464
0.48 | 44257.3237 | 1002.4416 | 2.2595e-05 | 1.5938e-06 | 6.169e-05 | 1.8596e-05 | 0.00091779 | 0.057846 | 4.6258e-09 | 2.5202e-09 | 1.1808e-09 | 169.6834 | 180.0134 | 75.6489
0.47 | 44259.0083 | 1002.511 | 2.2594e-05 | 1.594e-06 | 6.1688e-05 | 1.8596e-05 | 0.00091896 | 0.057856 | 4.6222e-09 | 2.5183e-09 | 1.1793e-09 | 169.6791 | 180.002 | 75.6481
0.46 | 44260.2911 | 1002.5725 | 2.2594e-05 | 1.594e-06 | 6.1688e-05 | 1.8596e-05 | 0.00091977 | 0.057861 | 4.6215e-09 | 2.5179e-09 | 1.1785e-09 | 169.6781 | 180 | 75.648
0.45 | 44142.5903 | 997.2453 | 2.2654e-05 | 1.5222e-06 | 6.205e-05 | 1.8684e-05 | 0.00081343 | 0.056774 | 5.2128e-09 | 2.8386e-09 | 1.3531e-09 | 170.4156 | 181.7845 | 75.7758
0.44 | 44144.1454 | 996.8875 | 2.2653e-05 | 1.511e-06 | 6.2074e-05 | 1.869e-05 | 0.00080653 | 0.056709 | 5.2555e-09 | 2.8617e-09 | 1.3658e-09 | 170.4793 | 181.9037 | 75.785
0.43 | 44120.1403 | 999.2971 | 2.2665e-05 | 1.5894e-06 | 6.1935e-05 | 1.8654e-05 | 0.0008532 | 0.057101 | 5.0024e-09 | 2.7245e-09 | 1.2867e-09 | 170.0729 | 181.1977 | 75.732
0.42 | 44063.9018 | 1000.5362 | 2.2694e-05 | 1.6533e-06 | 6.1878e-05 | 1.8639e-05 | 0.00087983 | 0.057249 | 4.8877e-09 | 2.6625e-09 | 1.2483e-09 | 169.8272 | 180.8942 | 75.71
0.41 | 44095.7415 | 1003.1946 | 2.2678e-05 | 1.7007e-06 | 6.1711e-05 | 1.8599e-05 | 0.00093675 | 0.057752 | 4.6139e-09 | 2.5142e-09 | 1.1657e-09 | 169.4468 | 180.0628 | 75.6522
0.4 | 44087.1547 | 1004.2076 | 2.2682e-05 | 1.7285e-06 | 6.1659e-05 | 1.8586e-05 | 0.00095972 | 0.05791 | 4.5249e-09 | 2.4661e-09 | 1.137e-09 | 169.2942 | 179.7969 | 75.6345
0.39 | 44083.5009 | 1007.1406 | 2.2684e-05 | 1.7987e-06 | 6.1486e-05 | 1.8545e-05 | 0.0010334 | 0.058429 | 4.2445e-09 | 2.3145e-09 | 1.0512e-09 | 168.8436 | 178.921 | 75.5787
0.38 | 44062.7699 | 1009.6529 | 2.2695e-05 | 1.8647e-06 | 6.1347e-05 | 1.8513e-05 | 0.0011034 | 0.05885 | 4.0217e-09 | 2.1942e-09 | 9.82e-10 | 168.4515 | 178.2079 | 75.5363
0.37 | 44103.2318 | 1011.7932 | 2.2674e-05 | 1.8884e-06 | 6.1216e-05 | 1.8484e-05 | 0.001166 | 0.059274 | 3.8326e-09 | 2.0919e-09 | 9.2536e-10 | 168.1881 | 177.554 | 75.5
0.36 | 44125.5331 | 1013.2095 | 2.2663e-05 | 1.9043e-06 | 6.114e-05 | 1.8467e-05 | 0.0012085 | 0.059531 | 3.7234e-09 | 2.0329e-09 | 8.9138e-10 | 168.028 | 177.1696 | 75.4797
0.35 | 44198.2394 | 1015.6251 | 2.2625e-05 | 1.9161e-06 | 6.0986e-05 | 1.8435e-05 | 0.0012893 | 0.060045 | 3.5163e-09 | 1.9208e-09 | 8.3074e-10 | 167.7684 | 176.4034 | 75.442
0.34 | 44242.3315 | 1016.7729 | 2.2603e-05 | 1.9139e-06 | 6.0926e-05 | 1.8422e-05 | 0.0013258 | 0.060269 | 3.4388e-09 | 1.8787e-09 | 8.0656e-10 | 167.6856 | 176.1039 | 75.4282
0.33 | 44191.9464 | 1015.6389 | 2.2629e-05 | 1.909e-06 | 6.1043e-05 | 1.8446e-05 | 0.0012742 | 0.059915 | 3.5921e-09 | 1.9618e-09 | 8.4545e-10 | 167.8647 | 176.6861 | 75.4555
0.32 | 44168.9082 | 1015.8052 | 2.264e-05 | 1.918e-06 | 6.1072e-05 | 1.8452e-05 | 0.0012722 | 0.059846 | 3.6256e-09 | 1.9801e-09 | 8.5015e-10 | 167.8763 | 176.8213 | 75.4621
0.31 | 44234.7602 | 1018.1661 | 2.2607e-05 | 1.9295e-06 | 6.0935e-05 | 1.8424e-05 | 0.0013534 | 0.060317 | 3.4431e-09 | 1.8812e-09 | 7.9588e-10 | 167.6416 | 176.1372 | 75.4297
0.3 | 44278.7814 | 1019.5694 | 2.2584e-05 | 1.9306e-06 | 6.087e-05 | 1.841e-05 | 0.0013996 | 0.060564 | 3.3593e-09 | 1.8358e-09 | 7.69e-10 | 167.542 | 175.8125 | 75.4153
0.29 | 44247.4234 | 1019.143 | 2.26e-05 | 1.9291e-06 | 6.095e-05 | 1.8426e-05 | 0.0013685 | 0.060341 | 3.4606e-09 | 1.8907e-09 | 7.9159e-10 | 167.6547 | 176.2068 | 75.4328
0.28 | 44236.6514 | 1019.7317 | 2.2606e-05 | 1.9382e-06 | 6.0963e-05 | 1.8429e-05 | 0.0013786 | 0.060336 | 3.4726e-09 | 1.8973e-09 | 7.8896e-10 | 167.6404 | 176.2626 | 75.4354
0.27 | 44255.4075 | 1021.6601 | 2.2596e-05 | 1.9602e-06 | 6.0885e-05 | 1.8412e-05 | 0.0014453 | 0.060625 | 3.3634e-09 | 1.8384e-09 | 7.5308e-10 | 167.4566 | 175.8593 | 75.4173
0.26 | 44281.6506 | 1024.1166 | 2.2583e-05 | 1.988e-06 | 6.0775e-05 | 1.839e-05 | 0.00154 | 0.061016 | 3.2158e-09 | 1.7587e-09 | 7.0674e-10 | 167.2111 | 175.2984 | 75.3938
0.25 | 44339.469 | 1026.6107 | 2.2553e-05 | 2.0006e-06 | 6.0656e-05 | 1.8366e-05 | 0.0016441 | 0.061453 | 3.0651e-09 | 1.6771e-09 | 6.6112e-10 | 166.9996 | 174.6938 | 75.3707
0.24 | 44390.9813 | 1028.9083 | 2.2527e-05 | 2.0112e-06 | 6.0556e-05 | 1.8347e-05 | 0.0017448 | 0.061833 | 2.9416e-09 | 1.6103e-09 | 6.2292e-10 | 166.8229 | 174.1849 | 75.3531
0.23 | 44501.2392 | 1031.1204 | 2.2471e-05 | 1.9926e-06 | 6.0442e-05 | 1.8325e-05 | 0.0018486 | 0.062278 | 2.8149e-09 | 1.5413e-09 | 5.8626e-10 | 166.7226 | 173.621 | 75.3356
0.22 | 44569.5154 | 1031.1377 | 2.2437e-05 | 1.9484e-06 | 6.049e-05 | 1.8335e-05 | 0.0018125 | 0.062207 | 2.8828e-09 | 1.5777e-09 | 5.9997e-10 | 166.9142 | 173.8796 | 75.3433
0.21 | 44524.2305 | 1028.8739 | 2.246e-05 | 1.9101e-06 | 6.0726e-05 | 1.8381e-05 | 0.0016469 | 0.061512 | 3.1755e-09 | 1.7361e-09 | 6.6911e-10 | 167.3391 | 175.0745 | 75.3849
0.2 | 44492.5004 | 1027.2044 | 2.2476e-05 | 1.8759e-06 | 6.0921e-05 | 1.842e-05 | 0.0015334 | 0.06096 | 3.4285e-09 | 1.873e-09 | 7.2718e-10 | 167.7008 | 176.0516 | 75.4258
0.19 | 44456.1446 | 1026.3223 | 2.2494e-05 | 1.8598e-06 | 6.1068e-05 | 1.8451e-05 | 0.001467 | 0.060558 | 3.6229e-09 | 1.9783e-09 | 7.6846e-10 | 167.9475 | 176.7815 | 75.4602
0.18 | 44449.1655 | 1026.8133 | 2.2498e-05 | 1.8575e-06 | 6.1125e-05 | 1.8462e-05 | 0.0014608 | 0.060447 | 3.6979e-09 | 2.0189e-09 | 7.7783e-10 | 168.0274 | 177.0615 | 75.4742
0.17 | 44458.2551 | 1027.8985 | 2.2493e-05 | 1.8591e-06 | 6.1145e-05 | 1.8466e-05 | 0.0014785 | 0.060462 | 3.7215e-09 | 2.0318e-09 | 7.7361e-10 | 168.0409 | 177.1532 | 75.4789
0.16 | 44479.6047 | 1029.6064 | 2.2482e-05 | 1.8667e-06 | 6.113e-05 | 1.8463e-05 | 0.0015211 | 0.060595 | 3.696e-09 | 2.0181e-09 | 7.5629e-10 | 167.9853 | 177.0684 | 75.4745
0.15 | 44505.0076 | 1031.161 | 2.2469e-05 | 1.8683e-06 | 6.1126e-05 | 1.8462e-05 | 0.0015567 | 0.060699 | 3.688e-09 | 2.0138e-09 | 7.4351e-10 | 167.9632 | 177.0432 | 75.4733
0.14 | 44536.4447 | 1033.0478 | 2.2454e-05 | 1.8726e-06 | 6.1107e-05 | 1.8457e-05 | 0.0016063 | 0.060859 | 3.6583e-09 | 1.9977e-09 | 7.2491e-10 | 167.9097 | 176.9397 | 75.468
0.13 | 44574.604 | 1034.8935 | 2.2434e-05 | 1.8721e-06 | 6.1092e-05 | 1.8454e-05 | 0.0016542 | 0.061015 | 3.6353e-09 | 1.9853e-09 | 7.0824e-10 | 167.8753 | 176.8568 | 75.4639
0.12 | 44614.301 | 1036.8427 | 2.2414e-05 | 1.8719e-06 | 6.1075e-05 | 1.845e-05 | 0.0017066 | 0.061183 | 3.6109e-09 | 1.9721e-09 | 6.9095e-10 | 167.8378 | 176.7683 | 75.4595
0.11 | 44605.41 | 1037.6461 | 2.2419e-05 | 1.8706e-06 | 6.115e-05 | 1.8465e-05 | 0.0017012 | 0.061063 | 3.7063e-09 | 2.0239e-09 | 7.0064e-10 | 167.935 | 177.1269 | 75.4775
0.1 | 44623.3556 | 1039.772 | 2.241e-05 | 1.8823e-06 | 6.1143e-05 | 1.8463e-05 | 0.0017594 | 0.061214 | 3.6898e-09 | 2.015e-09 | 6.8327e-10 | 167.8754 | 177.08 | 75.4751
0.09 | 44659.0481 | 1042.2486 | 2.2392e-05 | 1.892e-06 | 6.1113e-05 | 1.8456e-05 | 0.001837 | 0.061454 | 3.6426e-09 | 1.9896e-09 | 6.5943e-10 | 167.7865 | 176.9168 | 75.4669
0.08 | 44703.4093 | 1045.2056 | 2.237e-05 | 1.9063e-06 | 6.1055e-05 | 1.8444e-05 | 0.001944 | 0.061791 | 3.5589e-09 | 1.9445e-09 | 6.2765e-10 | 167.6442 | 176.6186 | 75.4522
0.07 | 44757.7795 | 1048.1872 | 2.2342e-05 | 1.9161e-06 | 6.0993e-05 | 1.843e-05 | 0.0020597 | 0.062156 | 3.4716e-09 | 1.8973e-09 | 5.9636e-10 | 167.5083 | 176.2977 | 75.437
0.06 | 44814.2962 | 1051.3203 | 2.2314e-05 | 1.9275e-06 | 6.0923e-05 | 1.8415e-05 | 0.0021936 | 0.06256 | 3.3741e-09 | 1.8446e-09 | 5.6373e-10 | 167.3555 | 175.933 | 75.4205
0.05 | 44849.3509 | 1053.8445 | 2.2297e-05 | 1.9369e-06 | 6.0895e-05 | 1.8409e-05 | 0.0022938 | 0.062828 | 3.3329e-09 | 1.8224e-09 | 5.4363e-10 | 167.2709 | 175.7836 | 75.414
0.04 | 44897.2845 | 1057.0486 | 2.2273e-05 | 1.9534e-06 | 6.0823e-05 | 1.8394e-05 | 0.0024522 | 0.063253 | 3.2336e-09 | 1.7688e-09 | 5.122e-10 | 167.1005 | 175.4065 | 75.3981
0.03 | 44943.303 | 1060.1166 | 2.225e-05 | 1.9687e-06 | 6.0755e-05 | 1.838e-05 | 0.0026156 | 0.063668 | 3.1416e-09 | 1.7192e-09 | 4.8363e-10 | 166.9407 | 175.0505 | 75.384
0.02 | 45002.2689 | 1063.8967 | 2.2221e-05 | 1.9918e-06 | 6.0635e-05 | 1.8356e-05 | 0.0028644 | 0.064255 | 2.9877e-09 | 1.636e-09 | 4.4418e-10 | 166.6861 | 174.4344 | 75.3615
0.01 | 45060.5655 | 1067.3994 | 2.2192e-05 | 2.0114e-06 | 6.0521e-05 | 1.8334e-05 | 0.0031253 | 0.064819 | 2.8451e-09 | 1.5589e-09 | 4.092e-10 | 166.4525 | 173.8432 | 75.3422
0 | 45133.949 | 1071.77 | 2.2156e-05 | 2.0408e-06 | 6.0339e-05 | 1.83e-05 | 0.0035409 | 0.065598 | 2.6293e-09 | 1.4422e-09 | 3.6241e-10 | 166.1013 | 172.9083 | 75.3168

## Prop_v
Position | rho_mol_v | rho_mass_v | muv_CO2 | muv_H2O | muv_N2 | muv_O2 | muv_mix | Dv_CO2 | Dv_H2O | Cpv_CO2 | Cpv_H2O | Cpv_N2 | Cpv_O2 | kt_vap
1 | 39.0415 | 0.98764 | 1.6495e-05 | 1.0986e-05 | 1.9146e-05 | 2.2242e-05 | 1.6849e-05 | 1.9709e-05 | 2.9239e-05 | 39.4399 | 33.7571 | 29.2056 | 29.9196 | 0.02565
0.99 | 38.8935 | 0.9835 | 1.6553e-05 | 1.1033e-05 | 1.9201e-05 | 2.2308e-05 | 1.6895e-05 | 1.9845e-05 | 2.9433e-05 | 39.5174 | 33.7652 | 29.2095 | 29.938 | 0.025739
0.98 | 39.0978 | 0.9969 | 1.6473e-05 | 1.0968e-05 | 1.9126e-05 | 2.2217e-05 | 1.6994e-05 | 1.957e-05 | 2.9165e-05 | 39.4103 | 33.754 | 29.2041 | 29.9127 | 0.025756
0.97 | 39.5314 | 1.0255 | 1.6305e-05 | 1.0834e-05 | 1.8968e-05 | 2.2027e-05 | 1.7205e-05 | 1.9002e-05 | 2.8607e-05 | 39.1819 | 33.7309 | 29.1931 | 29.8588 | 0.0258
0.96 | 40.0606 | 1.0803 | 1.6104e-05 | 1.0675e-05 | 1.8778e-05 | 2.18e-05 | 1.7866e-05 | 1.8144e-05 | 2.7949e-05 | 38.9012 | 33.7044 | 29.1802 | 29.7929 | 0.026224
0.95 | 40.1204 | 1.0907 | 1.6082e-05 | 1.0657e-05 | 1.8757e-05 | 2.1774e-05 | 1.8027e-05 | 1.801e-05 | 2.7876e-05 | 38.8693 | 33.7015 | 29.1788 | 29.7855 | 0.026349
0.94 | 40.4532 | 1.1279 | 1.5958e-05 | 1.056e-05 | 1.864e-05 | 2.1634e-05 | 1.8492e-05 | 1.7483e-05 | 2.7475e-05 | 38.6914 | 33.6858 | 29.1711 | 29.7439 | 0.026673
0.93 | 40.9548 | 1.1612 | 1.5774e-05 | 1.0415e-05 | 1.8466e-05 | 2.1425e-05 | 1.8713e-05 | 1.6937e-05 | 2.6889e-05 | 38.4216 | 33.6633 | 29.16 | 29.6812 | 0.026748
0.92 | 41.8641 | 1.2404 | 1.5451e-05 | 1.0164e-05 | 1.816e-05 | 2.1057e-05 | 1.9483e-05 | 1.5863e-05 | 2.5875e-05 | 37.9272 | 33.6263 | 29.1413 | 29.5671 | 0.027251
0.91 | 43.0475 | 1.3069 | 1.5048e-05 | 9.8527e-06 | 1.7775e-05 | 2.0596e-05 | 1.9715e-05 | 1.488e-05 | 2.4642e-05 | 37.2731 | 33.5848 | 29.1196 | 29.4176 | 0.027254
0.9 | 43.6342 | 1.4091 | 1.4855e-05 | 9.7052e-06 | 1.7591e-05 | 2.0374e-05 | 2.1209e-05 | 1.3975e-05 | 2.4065e-05 | 36.9443 | 33.567 | 29.1099 | 29.343 | 0.028574
0.89 | 42.5911 | 1.3591 | 1.5202e-05 | 9.9705e-06 | 1.7922e-05 | 2.0771e-05 | 2.1209e-05 | 1.4691e-05 | 2.5106e-05 | 37.5268 | 33.6 | 29.1276 | 29.4754 | 0.028712
0.88 | 40.3242 | 1.2462 | 1.6006e-05 | 1.0597e-05 | 1.8685e-05 | 2.1688e-05 | 2.111e-05 | 1.6499e-05 | 2.7627e-05 | 38.7605 | 33.6918 | 29.1741 | 29.76 | 0.029004
0.87 | 37.0278 | 1.0648 | 1.7319e-05 | 1.1654e-05 | 1.9918e-05 | 2.3171e-05 | 2.0525e-05 | 2.0032e-05 | 3.2074e-05 | 40.4808 | 33.8812 | 29.2636 | 30.1689 | 0.029349
0.86 | 32.7175 | 0.85546 | 1.9357e-05 | 1.3378e-05 | 2.1803e-05 | 2.5441e-05 | 2.0248e-05 | 2.6341e-05 | 3.983e-05 | 42.6162 | 34.2532 | 29.43 | 30.7027 | 0.030995
0.85 | 27.8868 | 0.52775 | 2.2223e-05 | 1.5985e-05 | 2.4407e-05 | 2.8584e-05 | 1.679e-05 | 4.1615e-05 | 5.2677e-05 | 44.9009 | 34.9001 | 29.7084 | 31.322 | 0.033275
0.84 | 28.9578 | 0.62572 | 2.1523e-05 | 1.5327e-05 | 2.3775e-05 | 2.7821e-05 | 1.846e-05 | 3.6335e-05 | 4.9315e-05 | 44.4006 | 34.7306 | 29.6362 | 31.181 | 0.032862
0.83 | 33.5366 | 0.54681 | 1.8937e-05 | 1.3014e-05 | 2.1417e-05 | 2.4976e-05 | 1.157e-05 | 3.2418e-05 | 3.8141e-05 | 42.219 | 34.1698 | 29.3933 | 30.6007 | 0.024346
0.82 | 34.9996 | 0.7958 | 1.8227e-05 | 1.2409e-05 | 2.0762e-05 | 2.4187e-05 | 1.6324e-05 | 2.5363e-05 | 3.5392e-05 | 41.5001 | 34.0365 | 29.334 | 30.4194 | 0.026947
0.81 | 36.6345 | 0.96779 | 1.7489e-05 | 1.1793e-05 | 2.0077e-05 | 2.3361e-05 | 1.8705e-05 | 2.1486e-05 | 3.2674e-05 | 40.6807 | 33.9089 | 29.2763 | 30.2174 | 0.028038
0.8 | 37.2178 | 0.88435 | 1.7238e-05 | 1.1588e-05 | 1.9843e-05 | 2.308e-05 | 1.6259e-05 | 2.2223e-05 | 3.1781e-05 | 40.3839 | 33.8683 | 29.2577 | 30.1454 | 0.025834
0.79 | 37.4393 | 0.89322 | 1.7145e-05 | 1.1511e-05 | 1.9756e-05 | 2.2975e-05 | 1.6252e-05 | 2.1944e-05 | 3.1452e-05 | 40.2705 | 33.8536 | 29.2509 | 30.118 | 0.025735
0.78 | 37.1585 | 0.87017 | 1.7263e-05 | 1.1608e-05 | 1.9866e-05 | 2.3108e-05 | 1.5997e-05 | 2.2471e-05 | 3.1868e-05 | 40.4142 | 33.8723 | 29.2595 | 30.1527 | 0.025644
0.77 | 36.7513 | 0.84689 | 1.7438e-05 | 1.1752e-05 | 2.0029e-05 | 2.3304e-05 | 1.5849e-05 | 2.3116e-05 | 3.2488e-05 | 40.6214 | 33.9005 | 29.2725 | 30.203 | 0.025704
0.76 | 36.5859 | 0.83926 | 1.751e-05 | 1.1811e-05 | 2.0096e-05 | 2.3385e-05 | 1.5828e-05 | 2.3359e-05 | 3.2745e-05 | 40.7053 | 33.9123 | 29.2779 | 30.2234 | 0.025763
0.75 | 36.7917 | 0.85152 | 1.742e-05 | 1.1737e-05 | 2.0013e-05 | 2.3285e-05 | 1.5914e-05 | 2.3017e-05 | 3.2424e-05 | 40.601 | 33.8977 | 29.2712 | 30.198 | 0.025737
0.74 | 36.9498 | 0.85976 | 1.7352e-05 | 1.1681e-05 | 1.995e-05 | 2.3208e-05 | 1.5953e-05 | 2.2778e-05 | 3.218e-05 | 40.5206 | 33.8866 | 29.2661 | 30.1785 | 0.025697
0.73 | 36.871 | 0.85511 | 1.7386e-05 | 1.1709e-05 | 1.9981e-05 | 2.3246e-05 | 1.592e-05 | 2.2906e-05 | 3.23e-05 | 40.5607 | 33.8921 | 29.2686 | 30.1882 | 0.025705
0.72 | 36.625 | 0.84254 | 1.7493e-05 | 1.1797e-05 | 2.008e-05 | 2.3366e-05 | 1.5862e-05 | 2.3282e-05 | 3.2679e-05 | 40.6855 | 33.9095 | 29.2766 | 30.2186 | 0.02577
0.71 | 36.537 | 0.83846 | 1.7531e-05 | 1.1829e-05 | 2.0116e-05 | 2.3409e-05 | 1.585e-05 | 2.3413e-05 | 3.2816e-05 | 40.7301 | 33.9159 | 29.2795 | 30.2295 | 0.025801
0.7 | 36.8271 | 0.85574 | 1.7405e-05 | 1.1725e-05 | 1.9999e-05 | 2.3268e-05 | 1.5971e-05 | 2.2932e-05 | 3.2364e-05 | 40.583 | 33.8952 | 29.27 | 30.1937 | 0.025764
0.69 | 37.2066 | 0.87869 | 1.7243e-05 | 1.1592e-05 | 1.9847e-05 | 2.3085e-05 | 1.6132e-05 | 2.2321e-05 | 3.1787e-05 | 40.3896 | 33.8691 | 29.258 | 30.1468 | 0.025728
0.68 | 37.2946 | 0.88312 | 1.7206e-05 | 1.1561e-05 | 1.9813e-05 | 2.3044e-05 | 1.6148e-05 | 2.2197e-05 | 3.1654e-05 | 40.3447 | 33.8632 | 29.2553 | 30.1359 | 0.025703
0.67 | 37.2467 | 0.88214 | 1.7226e-05 | 1.1578e-05 | 1.9832e-05 | 2.3066e-05 | 1.6168e-05 | 2.2246e-05 | 3.1724e-05 | 40.3691 | 33.8664 | 29.2568 | 30.1418 | 0.025739
0.66 | 37.3604 | 0.89117 | 1.7178e-05 | 1.1538e-05 | 1.9787e-05 | 2.3012e-05 | 1.6261e-05 | 2.204e-05 | 3.1553e-05 | 40.311 | 33.8588 | 29.2533 | 30.1278 | 0.025766
0.65 | 37.5103 | 0.90214 | 1.7115e-05 | 1.1487e-05 | 1.9728e-05 | 2.2942e-05 | 1.6362e-05 | 2.1786e-05 | 3.133e-05 | 40.2342 | 33.8489 | 29.2487 | 30.1092 | 0.025786
0.64 | 37.6951 | 0.91644 | 1.7038e-05 | 1.1424e-05 | 1.9656e-05 | 2.2855e-05 | 1.6502e-05 | 2.147e-05 | 3.106e-05 | 40.1392 | 33.837 | 29.2432 | 30.0864 | 0.025825
0.63 | 37.8281 | 0.92492 | 1.6983e-05 | 1.1379e-05 | 1.9604e-05 | 2.2793e-05 | 1.6562e-05 | 2.1271e-05 | 3.0866e-05 | 40.0708 | 33.8285 | 29.2392 | 30.07 | 0.02582
0.62 | 37.7492 | 0.92262 | 1.7015e-05 | 1.1406e-05 | 1.9635e-05 | 2.283e-05 | 1.658e-05 | 2.1356e-05 | 3.0976e-05 | 40.1114 | 33.8335 | 29.2416 | 30.0797 | 0.025864
0.61 | 37.5491 | 0.9097 | 1.7099e-05 | 1.1474e-05 | 1.9713e-05 | 2.2923e-05 | 1.6479e-05 | 2.1666e-05 | 3.1263e-05 | 40.2143 | 33.8464 | 29.2475 | 30.1045 | 0.025859
0.6 | 37.2717 | 0.89249 | 1.7215e-05 | 1.1569e-05 | 1.9822e-05 | 2.3054e-05 | 1.6353e-05 | 2.2097e-05 | 3.1668e-05 | 40.3563 | 33.8647 | 29.256 | 30.1387 | 0.025868
0.59 | 37.0426 | 0.87839 | 1.7313e-05 | 1.1649e-05 | 1.9913e-05 | 2.3164e-05 | 1.625e-05 | 2.2463e-05 | 3.2009e-05 | 40.4733 | 33.8802 | 29.2632 | 30.167 | 0.02588
0.58 | 37.0591 | 0.87795 | 1.7306e-05 | 1.1643e-05 | 1.9906e-05 | 2.3156e-05 | 1.6221e-05 | 2.246e-05 | 3.198e-05 | 40.4649 | 33.8791 | 29.2626 | 30.165 | 0.025848
0.57 | 36.8817 | 0.86155 | 1.7382e-05 | 1.1705e-05 | 1.9977e-05 | 2.3241e-05 | 1.6017e-05 | 2.2831e-05 | 3.2246e-05 | 40.5552 | 33.8914 | 29.2683 | 30.1869 | 0.02576
0.56 | 36.4372 | 0.83166 | 1.7575e-05 | 1.1865e-05 | 2.0157e-05 | 2.3458e-05 | 1.5755e-05 | 2.3625e-05 | 3.2934e-05 | 40.7805 | 33.9231 | 29.2828 | 30.2418 | 0.025754
0.55 | 36.3903 | 0.8286 | 1.7595e-05 | 1.1882e-05 | 2.0176e-05 | 2.3481e-05 | 1.5727e-05 | 2.3712e-05 | 3.3006e-05 | 40.8043 | 33.9266 | 29.2844 | 30.2476 | 0.025752
0.54 | 36.6113 | 0.83948 | 1.7499e-05 | 1.1802e-05 | 2.0086e-05 | 2.3373e-05 | 1.5765e-05 | 2.3374e-05 | 3.2653e-05 | 40.6925 | 33.9105 | 29.2771 | 30.2203 | 0.025676
0.53 | 36.7113 | 0.84533 | 1.7455e-05 | 1.1766e-05 | 2.0046e-05 | 2.3324e-05 | 1.58e-05 | 2.3212e-05 | 3.2494e-05 | 40.6417 | 33.9034 | 29.2738 | 30.2079 | 0.025656
0.52 | 36.7467 | 0.84652 | 1.744e-05 | 1.1753e-05 | 2.0031e-05 | 2.3307e-05 | 1.579e-05 | 2.3171e-05 | 3.2435e-05 | 40.6238 | 33.9009 | 29.2726 | 30.2036 | 0.02563
0.51 | 36.6662 | 0.84106 | 1.7475e-05 | 1.1782e-05 | 2.0064e-05 | 2.3346e-05 | 1.5739e-05 | 2.3318e-05 | 3.2555e-05 | 40.6646 | 33.9066 | 29.2753 | 30.2135 | 0.025624
0.5 | 36.5524 | 0.83431 | 1.7524e-05 | 1.1823e-05 | 2.011e-05 | 2.3401e-05 | 1.5689e-05 | 2.3512e-05 | 3.2728e-05 | 40.7223 | 33.9148 | 29.279 | 30.2276 | 0.025636
0.49 | 36.4963 | 0.8319 | 1.7549e-05 | 1.1843e-05 | 2.0133e-05 | 2.3429e-05 | 1.5683e-05 | 2.3596e-05 | 3.2812e-05 | 40.7507 | 33.9188 | 29.2809 | 30.2345 | 0.025656
0.48 | 36.4409 | 0.83054 | 1.7573e-05 | 1.1863e-05 | 2.0155e-05 | 2.3456e-05 | 1.5699e-05 | 2.3664e-05 | 3.2895e-05 | 40.7787 | 33.9229 | 29.2827 | 30.2413 | 0.025693
0.47 | 36.4483 | 0.83096 | 1.757e-05 | 1.1861e-05 | 2.0152e-05 | 2.3452e-05 | 1.5698e-05 | 2.3654e-05 | 3.2879e-05 | 40.7749 | 33.9223 | 29.2825 | 30.2404 | 0.025686
0.46 | 36.4604 | 0.83149 | 1.7565e-05 | 1.1856e-05 | 2.0147e-05 | 2.3446e-05 | 1.5695e-05 | 2.364e-05 | 3.2855e-05 | 40.7688 | 33.9214 | 29.2821 | 30.2389 | 0.025675
0.45 | 36.1608 | 0.81516 | 1.7697e-05 | 1.1966e-05 | 2.027e-05 | 2.3595e-05 | 1.5601e-05 | 2.4138e-05 | 3.3329e-05 | 40.92 | 33.9437 | 29.2922 | 30.2759 | 0.025747
0.44 | 35.9552 | 0.8093 | 1.7789e-05 | 1.2042e-05 | 2.0356e-05 | 2.3697e-05 | 1.5654e-05 | 2.4403e-05 | 3.366e-05 | 41.0233 | 33.9593 | 29.2993 | 30.3013 | 0.02589
0.43 | 36.2276 | 0.82612 | 1.7667e-05 | 1.1941e-05 | 2.0243e-05 | 2.3561e-05 | 1.5778e-05 | 2.3916e-05 | 3.3213e-05 | 40.8863 | 33.9386 | 29.2899 | 30.2677 | 0.025848
0.42 | 36.5913 | 0.84449 | 1.7507e-05 | 1.1809e-05 | 2.0094e-05 | 2.3382e-05 | 1.5847e-05 | 2.3353e-05 | 3.2631e-05 | 40.7026 | 33.912 | 29.2777 | 30.2228 | 0.025726
0.41 | 36.7685 | 0.85697 | 1.743e-05 | 1.1746e-05 | 2.0022e-05 | 2.3296e-05 | 1.5955e-05 | 2.3036e-05 | 3.2351e-05 | 40.6127 | 33.8993 | 29.2719 | 30.2009 | 0.025725
0.4 | 36.9005 | 0.86559 | 1.7374e-05 | 1.1699e-05 | 1.9969e-05 | 2.3232e-05 | 1.6016e-05 | 2.2816e-05 | 3.2142e-05 | 40.5456 | 33.8901 | 29.2677 | 30.1846 | 0.025711
0.39 | 37.2531 | 0.88884 | 1.7223e-05 | 1.1575e-05 | 1.9829e-05 | 2.3063e-05 | 1.6191e-05 | 2.2235e-05 | 3.1603e-05 | 40.3659 | 33.8659 | 29.2566 | 30.141 | 0.025691
0.38 | 37.6563 | 0.91519 | 1.7054e-05 | 1.1437e-05 | 1.9671e-05 | 2.2873e-05 | 1.6377e-05 | 2.1604e-05 | 3.1004e-05 | 40.1592 | 33.8395 | 29.2443 | 30.0912 | 0.025666
0.37 | 37.8311 | 0.92663 | 1.6981e-05 | 1.1378e-05 | 1.9603e-05 | 2.2792e-05 | 1.6451e-05 | 2.1343e-05 | 3.0745e-05 | 40.0692 | 33.8283 | 29.2392 | 30.0696 | 0.02565
0.36 | 37.9523 | 0.93504 | 1.6932e-05 | 1.1338e-05 | 1.9556e-05 | 2.2735e-05 | 1.6506e-05 | 2.1163e-05 | 3.0564e-05 | 40.0067 | 33.8208 | 29.2356 | 30.0546 | 0.02564
0.35 | 38.071 | 0.94241 | 1.6883e-05 | 1.1299e-05 | 1.9511e-05 | 2.2681e-05 | 1.654e-05 | 2.0999e-05 | 3.0387e-05 | 39.9453 | 33.8134 | 29.2322 | 30.0399 | 0.025615
0.34 | 38.0473 | 0.94217 | 1.6893e-05 | 1.1306e-05 | 1.952e-05 | 2.2691e-05 | 1.6543e-05 | 2.1027e-05 | 3.041e-05 | 39.9576 | 33.8149 | 29.2329 | 30.0428 | 0.025618
0.33 | 37.992 | 0.9403 | 1.6915e-05 | 1.1325e-05 | 1.9541e-05 | 2.2717e-05 | 1.6541e-05 | 2.1095e-05 | 3.0477e-05 | 39.9862 | 33.8183 | 29.2345 | 30.0497 | 0.025631
0.32 | 38.0664 | 0.94608 | 1.6885e-05 | 1.13e-05 | 1.9513e-05 | 2.2683e-05 | 1.6578e-05 | 2.0984e-05 | 3.0361e-05 | 39.9477 | 33.8137 | 29.2323 | 30.0405 | 0.025624
0.31 | 38.1713 | 0.95361 | 1.6842e-05 | 1.1265e-05 | 1.9473e-05 | 2.2635e-05 | 1.6623e-05 | 2.0833e-05 | 3.0203e-05 | 39.8934 | 33.8073 | 29.2293 | 30.0275 | 0.025611
0.3 | 38.1307 | 0.95432 | 1.6859e-05 | 1.1279e-05 | 1.9488e-05 | 2.2653e-05 | 1.6655e-05 | 2.0862e-05 | 3.0245e-05 | 39.9145 | 33.8098 | 29.2305 | 30.0325 | 0.025643
0.29 | 38.132 | 0.95527 | 1.6858e-05 | 1.1278e-05 | 1.9488e-05 | 2.2653e-05 | 1.6656e-05 | 2.0861e-05 | 3.023e-05 | 39.9138 | 33.8097 | 29.2304 | 30.0324 | 0.025633
0.28 | 38.2628 | 0.96324 | 1.6805e-05 | 1.1235e-05 | 1.9438e-05 | 2.2593e-05 | 1.668e-05 | 2.0692e-05 | 3.0034e-05 | 39.846 | 33.8018 | 29.2267 | 30.0162 | 0.02559
0.27 | 38.4893 | 0.97854 | 1.6714e-05 | 1.1162e-05 | 1.9352e-05 | 2.249e-05 | 1.6763e-05 | 2.038e-05 | 2.9709e-05 | 39.7284 | 33.7884 | 29.2204 | 29.9881 | 0.025559
0.26 | 38.7445 | 0.99789 | 1.6612e-05 | 1.108e-05 | 1.9257e-05 | 2.2375e-05 | 1.6893e-05 | 2.0015e-05 | 2.9348e-05 | 39.5953 | 33.7736 | 29.2135 | 29.9565 | 0.025555
0.25 | 38.9352 | 1.0103 | 1.6536e-05 | 1.1019e-05 | 1.9186e-05 | 2.229e-05 | 1.6941e-05 | 1.9775e-05 | 2.9078e-05 | 39.4956 | 33.7629 | 29.2084 | 29.9328 | 0.02551
0.24 | 39.0471 | 1.0204 | 1.6493e-05 | 1.0984e-05 | 1.9144e-05 | 2.224e-05 | 1.7006e-05 | 1.9615e-05 | 2.8912e-05 | 39.4369 | 33.7567 | 29.2054 | 29.919 | 0.025506
0.23 | 38.9054 | 1.0113 | 1.6548e-05 | 1.1029e-05 | 1.9197e-05 | 2.2303e-05 | 1.6924e-05 | 1.9818e-05 | 2.9078e-05 | 39.5112 | 33.7646 | 29.2092 | 29.9365 | 0.025474
0.22 | 38.4883 | 0.98563 | 1.6714e-05 | 1.1162e-05 | 1.9353e-05 | 2.249e-05 | 1.6766e-05 | 2.0383e-05 | 2.9612e-05 | 39.7289 | 33.7884 | 29.2205 | 29.9882 | 0.025485
0.21 | 38.111 | 0.965 | 1.6867e-05 | 1.1285e-05 | 1.9496e-05 | 2.2662e-05 | 1.6669e-05 | 2.0886e-05 | 3.0106e-05 | 39.9247 | 33.811 | 29.2311 | 30.035 | 0.025539
0.2 | 37.8714 | 0.95059 | 1.6965e-05 | 1.1365e-05 | 1.9588e-05 | 2.2773e-05 | 1.6569e-05 | 2.124e-05 | 3.0416e-05 | 40.0484 | 33.8258 | 29.238 | 30.0646 | 0.025541
0.19 | 37.7454 | 0.94525 | 1.7017e-05 | 1.1407e-05 | 1.9636e-05 | 2.2831e-05 | 1.6545e-05 | 2.1413e-05 | 3.0568e-05 | 40.1133 | 33.8338 | 29.2417 | 30.0802 | 0.025557
0.18 | 37.7337 | 0.94719 | 1.7022e-05 | 1.1411e-05 | 1.9641e-05 | 2.2837e-05 | 1.6558e-05 | 2.1421e-05 | 3.0556e-05 | 40.1194 | 33.8345 | 29.242 | 30.0816 | 0.025551
0.17 | 37.7554 | 0.9514 | 1.7013e-05 | 1.1404e-05 | 1.9632e-05 | 2.2827e-05 | 1.6583e-05 | 2.1381e-05 | 3.0493e-05 | 40.1082 | 33.8331 | 29.2414 | 30.0789 | 0.025539
0.16 | 37.8085 | 0.95857 | 1.6991e-05 | 1.1386e-05 | 1.9612e-05 | 2.2802e-05 | 1.6631e-05 | 2.1286e-05 | 3.0384e-05 | 40.0808 | 33.8298 | 29.2398 | 30.0724 | 0.025529
0.15 | 37.8484 | 0.96385 | 1.6974e-05 | 1.1373e-05 | 1.9596e-05 | 2.2784e-05 | 1.6652e-05 | 2.1226e-05 | 3.0291e-05 | 40.0603 | 33.8273 | 29.2387 | 30.0674 | 0.025501
0.14 | 37.9052 | 0.97078 | 1.6951e-05 | 1.1354e-05 | 1.9575e-05 | 2.2757e-05 | 1.6684e-05 | 2.1139e-05 | 3.0173e-05 | 40.031 | 33.8237 | 29.237 | 30.0604 | 0.025472
0.13 | 37.9208 | 0.97544 | 1.6945e-05 | 1.1348e-05 | 1.9569e-05 | 2.275e-05 | 1.6704e-05 | 2.1109e-05 | 3.0109e-05 | 40.0229 | 33.8227 | 29.2365 | 30.0585 | 0.025449
0.12 | 37.912 | 0.97981 | 1.6948e-05 | 1.1351e-05 | 1.9572e-05 | 2.2754e-05 | 1.6736e-05 | 2.1101e-05 | 3.0077e-05 | 40.0275 | 33.8233 | 29.2368 | 30.0596 | 0.025444
0.11 | 37.9202 | 0.98469 | 1.6945e-05 | 1.1349e-05 | 1.9569e-05 | 2.275e-05 | 1.6757e-05 | 2.1081e-05 | 3.0017e-05 | 40.0233 | 33.8228 | 29.2366 | 30.0586 | 0.025419
0.1 | 38.0265 | 0.99707 | 1.6901e-05 | 1.1313e-05 | 1.9528e-05 | 2.2701e-05 | 1.6822e-05 | 2.0911e-05 | 2.9819e-05 | 39.9684 | 33.8162 | 29.2335 | 30.0454 | 0.025381
0.09 | 38.1541 | 1.0101 | 1.6849e-05 | 1.1271e-05 | 1.9479e-05 | 2.2642e-05 | 1.6868e-05 | 2.0729e-05 | 2.959e-05 | 39.9024 | 33.8084 | 29.2298 | 30.0296 | 0.025316
0.08 | 38.3218 | 1.0265 | 1.6781e-05 | 1.1216e-05 | 1.9415e-05 | 2.2566e-05 | 1.6933e-05 | 2.0487e-05 | 2.9308e-05 | 39.8154 | 33.7983 | 29.2251 | 30.0089 | 0.025246
0.07 | 38.462 | 1.0413 | 1.6725e-05 | 1.1171e-05 | 1.9362e-05 | 2.2502e-05 | 1.6981e-05 | 2.0291e-05 | 2.9061e-05 | 39.7425 | 33.79 | 29.2212 | 29.9915 | 0.02517
0.06 | 38.5936 | 1.0569 | 1.6672e-05 | 1.1128e-05 | 1.9313e-05 | 2.2443e-05 | 1.7045e-05 | 2.0095e-05 | 2.883e-05 | 39.674 | 33.7823 | 29.2176 | 29.9752 | 0.025108
0.05 | 38.7502 | 1.0732 | 1.661e-05 | 1.1078e-05 | 1.9254e-05 | 2.2372e-05 | 1.7087e-05 | 1.9886e-05 | 2.8563e-05 | 39.5924 | 33.7733 | 29.2133 | 29.9558 | 0.025014
0.04 | 38.9633 | 1.0949 | 1.6525e-05 | 1.1011e-05 | 1.9175e-05 | 2.2277e-05 | 1.7161e-05 | 1.9591e-05 | 2.8229e-05 | 39.4809 | 33.7614 | 29.2076 | 29.9294 | 0.02492
0.03 | 39.2523 | 1.1196 | 1.6413e-05 | 1.092e-05 | 1.9069e-05 | 2.2149e-05 | 1.72e-05 | 1.9238e-05 | 2.7801e-05 | 39.3291 | 33.7456 | 29.2001 | 29.8935 | 0.024764
0.02 | 39.6388 | 1.1521 | 1.6264e-05 | 1.0802e-05 | 1.8929e-05 | 2.1981e-05 | 1.727e-05 | 1.8764e-05 | 2.7267e-05 | 39.1252 | 33.7254 | 29.1904 | 29.8454 | 0.024594
0.01 | 40.1177 | 1.1873 | 1.6083e-05 | 1.0658e-05 | 1.8758e-05 | 2.1775e-05 | 1.7282e-05 | 1.8241e-05 | 2.6635e-05 | 38.8708 | 33.7016 | 29.1789 | 29.7858 | 0.024346
0 | 40.7684 | 1.2357 | 1.5842e-05 | 1.0469e-05 | 1.8531e-05 | 2.1502e-05 | 1.7329e-05 | 1.7538e-05 | 2.5836e-05 | 38.5221 | 33.6715 | 29.1641 | 29.7046 | 0.024067